## Worksheet
ProLite TF1515MC-B2
CHARAKTERISTIKA OBRAZU
Design | Open Frame
Úhlopříčka monitoru | 15", 38cm
Panel | TN LED
Nativní rozlišení | 1024 x 768 (0.8 megapixel)
Formát obrazu | 4:3
Jas | 350 cd/m²
Jas | 315 cd/m² kromě dotekového panelu
Propustnost světla | 90%
Kontrast | 800:1 kromě dotekového panelu
Čas rekace (BTB) | 8ms
Úhel sledování | horizontální/vertikální: 160°/150°, na parvo/na lefo: 80°/80°, nahoru/dolů: 75°/75°
Barevná podpora | 16.2mln (6bit + Hi-FRC)
Horizontalfrequenz | 31.4 - 60kHz
Arbeitsfläche H x B | 304.1 x 228.1mm, 12 x 9"
Velikost bodů | 0.297mm
Barva rámečku | černá
Dotyk
Touchscreen Technologie | projective capacitive
Touchpunkte | 10 (HID, pouze s podporovanými OS)
Metoda dotyku | stylus, prst, rukavice (latex)
Touch interface | USB
Podporované OS | Všechny monitory iiyama jsou Plug & Play a kompatibilní s Windows a Linuxem. Podrobnosti o podporovaném operačním systému pro dotykové modely naleznete v instrukčním souboru ovladače, který je k dispozici v sekci Stažení.
Through-Glass | 6mm
ROZHRANÍ / KONEKTORY / OVLÁDÁNÍ
Analogové vstupní porty | VGA x1
Digitální vstupní porty | HDMI x1 DisplayPort x1
Audio Out | Mini jack x1
HDCP | ano
VLASTNOSTI
Extra | anti-fingerprint coating, touch through-glass, pěnové těsnění
Tvrdost skla | 7H
60950 Ball drop test | ano
Ochrana proti vodě a prachu | IP65 (front)
Zámek kláves OSD | ano
OBECNÉ
Jazyky OSD | EN, DE, FR, ES, IT, CN, JP
Kontrolní tlačítka | menu, scroll up/ brightness, scroll down/ contrast, select, power
Nastavitelné parametry | contrast, brightness, auto adjust, H.position, V.position, H.size, fine, OSD H.position, OSD V.position, OSD timeout, reset, input select, OSD language, colour temperature
Plug&Play | DDC2B
MECHANICKÉ ČÁSTI
Orientace | horizontální, vertikální, face-up
VESA | 100 x 100mm
Rozsah provozní teploty | 0°C - 40°C
Rozsah teploty v klidu | - 20°C - 60°C
ZAHRNUTÉ PŘÍSLUŠENSTVÍ
Kabely | napájecí, USB, HDMI, DP
Příručky | uživatelský manuál, instrukce bezpečnosti
Ostatní | AC adaptér, Touch Panel Driver Disk (CD-ROM), externi ovladač
Dálkové ovládání | externi ovladač
POWER-MANAGEMENT
Napájecí zdroj: | externí
Napájení | DC 12 V
Odběr energie: | 16W typisch, 1.2W odpočinek
UDRŽITELNOST
Předpisy | CB, CE, EAC, RoHS support, ErP, WEEE, cULus, REACH
Energetická třída (Regulation (EU) 2017/1369) | E
Energetická třída | A
REACH SVHC | nad 0.1% olova
ROZMĚRY / HMOTNOST
Rozměry výrobku Š x V x D | 364 x 291 x 41.5mm
Rozměry balení Š x V x D | 460 x 470 x 175mm
Objem palety | 44pcs
Rozměr palety Š x V x D | 860 x 970 x 120mm
Váha (bez balení) | 2.9kg
Váha (s balením) | 4.6kg
EAN code | 4948570116751