## Worksheet
ProLite X4372UHSU-B1
CHARAKTERISTIKA OBRAZU
Úhlopříčka monitoru | 42.5", 108cm
Panel | IPS LED, haze 3%
Nativní rozlišení | 3840 x 2160 @60Hz (8.3 megapixel 4K UHD)
Formát obrazu | 16:9
Jas | 450 cd/m²
Kontrast | 1300:1
Pokročilý kontrast | 80M:1
Čas rekace (GTG) | 4ms
Úhel sledování | horizontální/vertikální: horizontal°/vertical 178°, na parvo/na lefo: 0°/0°, nahoru/dolů: 0°/0°
Barevná podpora | 1.07B 10bit (NTSC: 85%)
Horizontalfrequenz | 30 - 135kHz
Arbeitsfläche H x B | 941.18 x 529.42mm, 37.1 x 20.8"
Velikost bodů | 0.245mm
Barva | matná, černá
ROZHRANÍ / KONEKTORY / OVLÁDÁNÍ
Vstupní porty | HDMI x2 (v.2.0) DisplayPort x2 (v.1.2)
Výstupní porty | DisplayPort x1 (daisy chain)
USB HUB | x4 (v.3.0 x2, v.2.0 x2)
HDCP | ano
Konektor pro sluchátka | ano
VLASTNOSTI
Redukce modrého světla | ano
Flicker Free LED | ano
HDR | ano
Jazyky OSD | EN, DE, FR, ES, IT, PT, RU, JP, NL, PL
Kontrolní tlačítka | Power, Scroll up, Scroll down, Scroll left/ECO, Scroll right/Blue Light Reducer, Input select, Volume up, Volume down
Nastavitelné parametry | picture adjust (brightness, contrast, ECO, blue light reducer, advanced contrast, overdrive, black tuner), image settings (video mode adjust, sharp and soft, X-Res technology), colour settings (gamma, 6-axis, colour temperature, i-Style colour), PiP/PbP (PiP/PbP mode, sub win 1/2/3/4 input, PiP size, PiP position, swap), signal select, audio settings (volume, mute, audio input), OSD settings (OSD H. position, OSD V. position, OSD time, language), extra (reset, HDR, HDMI range, DDC/CI, opening logo, LED, DP daisy chain, information)
Reproduktory | 2 x 9W
Výhoda | Kensington-lock™ připraven, DDC/CI, DDC2B, Mac OSX
MECHANICKÉ ČÁSTI
Úpravy polohy | náklon
Úhel náklonu | 1° nahoru; 8° dolů
VESA | 200 x 100mm
Rozsah provozní teploty | 5°C - 35°C
Rozsah teploty v klidu | - 20°C - %2°C
ZAHRNUTÉ PŘÍSLUŠENSTVÍ
Kabely | napájecí, USB, HDMI, DP, IR-Extender
Ostatní | uživatelský manuál, instrukce bezpečnosti
Dálkové ovládání | ano (včetně baterie)
POWER-MANAGEMENT
Napájecí zdroj: | interní
Napájení | AC 100 - 240V, 50/60Hz
Odběr energie: | 80W typisch, 0.5W odpočinek, 0.5W vypnutý
UDRŽITELNOST
Předpisy | CE, TÜV-Bauart, EAC, RoHS support, ErP, WEEE, REACH
Energetická třída | B
REACH SVHC | nad 0.1% olova
ROZMĚRY / HMOTNOST
Rozměry výrobku Š x V x D | 966 x 672.5 x 254mm
Rozměry balení Š x V x D | 1070 x 322 x 793mm
Objem palety | 9pcs
Rozměr palety Š x V x D | 1080 x 982 x 2400mm
Váha (bez balení) | 12.5kg
EAN code | 4948570117321
ROZMĚRY / HMOTNOST
Rozměry výrobku Š x V x D | 966 x 672.5 x 254mm
Rozměry balení Š x V x D | 1070 x 322 x 793mm
Objem palety | 9pcs
Rozměr palety Š x V x D | 1080 x 982 x 2400mm
Váha (bez balení) | 12.5kg
EAN code | 4948570117321