## Worksheet
ProLite XUB3493WQSU-B1
CHARAKTERISTIKA OBRAZU
Úhlopříčka monitoru | 34", 86.7cm
Panel | ADS-IPS s matnou povrchovou úpravou, haze 25%
Nativní rozlišení | 3440 x 1440 @75Hz (8.3 megapixel UWQHD)
Formát obrazu | 21:9
Jas | 400 cd/m²
Kontrast | 1000:1
Pokročilý kontrast | 80M:1
Čas rekace (GTG) | 4ms
Úhel sledování | horizontální/vertikální: 178°/178°, na parvo/na lefo: 89°/89°, nahoru/dolů: 89°/89°
Barevná podpora | 16.7mln 8bit (sRGB: 100%, NTSC: 74%)
Horizontalfrequenz | 30 - 115kHz
Arbeitsfläche H x B | 799.8 x 334.8mm, 31.5 x 13.2"
Velikost bodů | 0.233mm
Barva | matná, černá
ROZHRANÍ / KONEKTORY / OVLÁDÁNÍ
Vstupní porty | HDMI x2 (v.2.0) DisplayPort x1 (v.1.2)
USB HUB | x2 (v.3.0 (DC5V, 900mA))
HDCP | ano
Konektor pro sluchátka | ano
VLASTNOSTI
Redukce modrého světla | ano
Flicker Free LED | ano
Adaptive Sync support | HDMI & Display Port: 3440 x 1440 @48-75Hz
HDR | yes
Jazyky OSD | EN, DE, FR, IT, RU, JP, CZ, NL, PL
Kontrolní tlačítka | Vypínač, Menu, Doprava / Hlasitost, Doleva / ECO režim, Volba vstupů / Konec
Nastavitelné parametry | obraz (formát obrazu, jas, kontrast, detail stínů, ostrost, OD, ACR, ECO, technologie X-Res), barva (teplá, normální,studená, uživatelská teplota, i-style color, red. modrého světla), PiP/PbP(režim PiP/PbP, vstup sub win, rozměr PiP, PiP pozice, změnit), volba vstupů, audio (hlasitost, ticho, audio vstup), jazyk, OSD nastavení (OSD H. pozice, OSD V. pozice, OSD pozadí, čas opuštĕní OSD), nastavení menu (DP formát, HDMI RGB rozsah, HDR, FreeSync, startovací logo, LED, automaticke vypnut, obnovit,informace)
Reproduktory | 2 x 5W
Výhoda | Kensington-lock™ připraven, DDC/CI, Mac OSX
MECHANICKÉ ČÁSTI
Úpravy polohy | výška, swivel, náklon
Výškově nastavitelné | 130mm
Úhel otočení | 90°; 45° na lefo; 45° na parvo
Úhel náklonu | 22° nahoru; 3° dolů
VESA | 100 x 100mm
Systém správy kabelů | ano
ZAHRNUTÉ PŘÍSLUŠENSTVÍ
Kabely | napájecí, USB, HDMI, DP
Ostatní | uživatelský manuál, instrukce bezpečnosti
POWER-MANAGEMENT
Napájecí zdroj: | interní
Napájení | AC 100 - 240V, 50/60Hz
Odběr energie: | 43W typisch, 0.5W odpočinek, 0.5W vypnutý
UDRŽITELNOST
Předpisy | CE, TÜV-Bauart, EAC, VCCI-B, PSE, RoHS support, ErP, WEEE, REACH, UKCA
Energetická třída (Regulation (EU) 2017/1369) | G
Energetická třída | A
REACH SVHC | nad 0.1% olova
ROZMĚRY / HMOTNOST
Rozměry výrobku Š x V x D | 817 x 415 (545) x 230mm
Rozměry balení Š x V x D | 900 x 200 x 460mm
Váha (bez balení) | 9.5kg
Weight (without stand) | 6.8kg
Váha (s balením) | 12.8kg
EAN code | 4948570117147