## Worksheet
G-Master GB3461WQSU-B1
CHARAKTERISTIKA OBRAZU
Úhlopříčka monitoru | 34", 86.7cm
Panel | IPS s matnou povrchovou úpravou
Nativní rozlišení | 3440 x 1440 @144Hz (4.9 megapixel UWQHD, DisplayPort)
Formát obrazu | 21:9
Jas | 350 cd/m²
Kontrast | 1000:1
Pokročilý kontrast | 80M:1
Čas rekace (MPRT) | 1ms
Úhel sledování | horizontální/vertikální: 178°/178°, na parvo/na lefo: 89°/89°, nahoru/dolů: 89°/89°
Barevná podpora | 16.7mln 8bit (sRGB: 100%, NTSC: 74%)
Horizontalfrequenz | 30 - 220kHz
Arbeitsfläche H x B | 799.8 x 334.8mm, 31.5 x 13.2"
Velikost bodů | 0.233mm
Barva | matná
ROZHRANÍ / KONEKTORY / OVLÁDÁNÍ
Vstupní porty | HDMI x2 (v.2.0, max. 3440 x 1440 @100Hz, max. 2560 x 1440 @120Hz) DisplayPort x2 (v.1.4, max. 3440 x 1440 @144Hz)
USB HUB | x2 (v.3.0 (DC5V, 900mA))
HDCP | ano
Konektor pro sluchátka | ano
VLASTNOSTI
Redukce modrého světla | ano
Flicker Free LED | ano
Adaptive Sync support | HDMI: 3440 x 1440 @48-120Hz, DP: 3440 x 1440 @48-144Hz
HDR | ano (HDR ready)
Jazyky OSD | EN, DE, FR, IT, RU, JP, CZ, NL, PL
Kontrolní tlačítka | Power, Menu, +/ Volume, -/ ECO, Input/ Exit
Reproduktory | 2 x 5W
Výhoda | Kensington-lock™ připraven, DDC2B, Mac OSX
MECHANICKÉ ČÁSTI
Úpravy polohy | výška, swivel, náklon
Výškově nastavitelné | 130mm
Úhel otočení | 90°; 45° na lefo; 45° na parvo
Úhel náklonu | 22° nahoru; 3° dolů
VESA | 100 x 100mm
ZAHRNUTÉ PŘÍSLUŠENSTVÍ
Kabely | napájecí, USB, HDMI, DP
Ostatní | uživatelský manuál, instrukce bezpečnosti
POWER-MANAGEMENT
Napájecí zdroj: | interní
Napájení | AC 100 - 240V, 50/60Hz
Odběr energie: | 49W typisch, 0.5W odpočinek, 0.5W vypnutý
UDRŽITELNOST
Předpisy | CE, TÜV-Bauart, EAC, PSE, RoHS support, ErP, WEEE, VCCI, REACH, UKCA
Energetická třída (Regulation (EU) 2017/1369) | G
Energetická třída | B
REACH SVHC | nad 0.1% olova
ROZMĚRY / HMOTNOST
Rozměry výrobku Š x V x D | 817 x 415 (545) x 230mm
Rozměry balení Š x V x D | 900 x 460 x 230mm
Objem palety | 20pcs
Rozměr palety Š x V x D | 1150 x 1845 x 940mm
Váha (bez balení) | 9.7kg
Weight (without stand) | 7kg
Váha (s balením) | 12.8kg
EAN code | 4948570117185
ROZMĚRY / HMOTNOST
Rozměry výrobku Š x V x D | 817 x 415 (545) x 230mm
Rozměry balení Š x V x D | 900 x 460 x 230mm
Objem palety | 20pcs
Rozměr palety Š x V x D | 1150 x 1845 x 940mm
Váha (bez balení) | 9.7kg
Weight (without stand) | 7kg
Váha (s balením) | 12.8kg
EAN code | 4948570117185