## Worksheet
ProLite TF4938UHSC-B2AG
CHARAKTERISTIKA OBRAZU
Design | Edge to edge glass, Open Frame
Úhlopříčka monitoru | 48.5", 123.2cm
Panel | IPS LED, AG potažené sklo
Nativní rozlišení | 3840 x 2160 @60Hz (8.3 megapixel 4K UHD)
Formát obrazu | 16:9
Jas | 500 cd/m²
Jas | 420 cd/m² kromě dotekového panelu
Propustnost světla | 84%
Kontrast | 1100:1
Čas rekace (GTG) | 8ms
Úhel sledování | horizontální/vertikální: 178°/178°, na parvo/na lefo: 89°/89°, nahoru/dolů: 89°/89°
Barevná podpora | 16.7mln 8bit
Horizontalfrequenz | 30 - 83kHz
Arbeitsfläche H x B | 1073.8 x 604mm, 42.3 x 23.8"
Šířka rámečků (strany, nahoře, dole) | 39mm, 39mm, 39mm
Velikost bodů | 0.2796mm
Barva rámečku | černá, matná
Dotyk
Touchscreen Technologie | projective capacitive
Touchpunkte | 15 (HID, pouze s podporovanými OS)
Přesnost dotyku | +- 2.5mm
Metoda dotyku | stylus, prst, rukavice (latex)
Touch interface | USB
Podporované OS | Všechny monitory iiyama jsou Plug & Play a kompatibilní s Windows a Linuxem. Podrobnosti o podporovaném operačním systému pro dotykové modely naleznete v instrukčním souboru ovladače, který je k dispozici v sekci Stažení.
Through-Glass | 6mm
Palm odmítnutí | ano
ROZHRANÍ / KONEKTORY / OVLÁDÁNÍ
Analogové vstupní porty | VGA x1 (max. 1920x1200 @60Hz)
Digitální vstupní porty | DVI x1 (max. 1920x1200 @60Hz) HDMI x2 (v.2.0 x1 max. 3840x2160 @60Hz, v.1.4 x1 max. 3840x2160 @30Hz) DisplayPort x1 (v.1.2 max. 3840x2160 @60Hz)
Audio input | Mini jack x1
Řídíci vstup monitoru | RS-232c x1 (Získat / Nastavit příkaz funkce) RJ45 (LAN) x1 IR x1
Audio Out | Mini jack x1 Reproduktory 2 x 8W
HDCP | ano
VLASTNOSTI
Extra | rukojeti, dotkněte se skla
Kiosk Mode | ano
Max. provozní doba | 24/7
Tloušťka skla | 4mm
Tvrdost skla | 7H
60950 Ball drop test | ano
Ochrana proti vodě a prachu | IP54 (front)
Rámeček | metal
Zámek kláves OSD | ano
Zámek dálkového ovládání | ano
OBECNÉ
Jazyky OSD | EN, DE, FR, ES, IT, RU, NL, PL
Kontrolní tlačítka | Power, Left, Right, Up, Down, Menu, Source/Enter
Nastavitelné parametry | picture (picture mode, backlight, contrast, brightness, chroma, phase. sharpness, colour temperature, reset), sound (treble, bass, balance, volume, mute, speaker, audio, source, reset), screen (aspect, adjust screen, touch feature), setting (language, schedule, power save, control setting, network settings, advanced, information, all reset)
Plug&Play | DDC2B
MECHANICKÉ ČÁSTI
Orientace | horizontální, vertikální, face-up
VESA | 400 x 200mm
Mini PC mount | VESA 100 x 100, NUC INTEL
Rozsah provozní teploty | 0°C - 40°C
Rozsah teploty v klidu | - 20°C - %2°C
ZAHRNUTÉ PŘÍSLUŠENSTVÍ
Kabely | napájecí, USB, HDMI, DP, IR-Extender
Příručky | uživatelský manuál, instrukce bezpečnosti
Kryt kabelů | ano
Dálkové ovládání | ano (včetně baterie)
POWER-MANAGEMENT
Napájecí zdroj: | interní
Napájení | AC 100 - 240V, 50/60Hz
Odběr energie: | 135W typisch, 1.0W odpočinek, 1.0W vypnutý
UDRŽITELNOST
Předpisy | CE, TÜV-Bauart, EAC, RoHS support, ErP, WEEE, cULus, REACH
Energetická třída | C
REACH SVHC | nad 0.1% olova
ROZMĚRY / HMOTNOST
Rozměry výrobku Š x V x D | 1154 x 684 x 73.5mm
Rozměry balení Š x V x D | 1280 x 835 x 245mm
Objem palety | 8pcs
Rozměr palety Š x V x D | 1300 x 1250 x 1796mm
Váha (bez balení) | 33.3kg
Váha (s balením) | 34kg
EAN code | 4948570117239
ROZMĚRY / HMOTNOST
Rozměry výrobku Š x V x D | 1154 x 684 x 73.5mm
Rozměry balení Š x V x D | 1280 x 835 x 245mm
Objem palety | 8pcs
Rozměr palety Š x V x D | 1300 x 1250 x 1796mm
Váha (bez balení) | 33.3kg
Váha (s balením) | 34kg
EAN code | 4948570117239