## Worksheet
G-Master GB3466WQSU-B1
CHARAKTERISTIKA OBRAZU
Úhlopříčka monitoru | 34", 86.5cm
Panel | VA LED s matnou povrchovou úpravou
Zakřivení | 1500R
Nativní rozlišení | 3440 x 1440 @144Hz (4.9 megapixel UWQHD, DisplayPort)
Formát obrazu | 21:9
Jas | 400 cd/m²
Kontrast | 3000:1
Pokročilý kontrast | 80M:1
Čas rekace (MPRT) | 1ms
Úhel sledování | horizontální/vertikální: 178°/178°, na parvo/na lefo: 89°/89°, nahoru/dolů: 89°/89°
Barevná podpora | 16.7mln 8bit
Horizontalfrequenz | 30 - 160kHz
Arbeitsfläche H x B | 797.22 x 333.72mm, 31.4 x 13.1"
Velikost bodů | 0.23175mm
Barva | matná, černá
ROZHRANÍ / KONEKTORY / OVLÁDÁNÍ
Vstupní porty | HDMI x2 (v.2.0, max. 3440 x 1440 @100Hz) DisplayPort x2 (v.1.4, max. 3440 x 1440 @144Hz)
USB HUB | x2 (v.3.2 (Gen 1, 5Gbit))
HDCP | ano
Konektor pro sluchátka | ano
VLASTNOSTI
Redukce modrého světla | ano
Flicker Free LED | ano
Adaptive Sync support | HDMI: 3440 x 1440 @48-100Hz, DP: 3440 x 1440 @48-144Hz
HDR | HDR400
Jazyky OSD | EN, DE, FR, ES, IT, RU, JP, CZ, NL, PL
Reproduktory | 2 x 3W
Výhoda | Kensington-lock™ připraven, DDC2B, Mac OSX
MECHANICKÉ ČÁSTI
Úpravy polohy | výška, náklon
Výškově nastavitelné | 110mm
Úhel náklonu | 20° nahoru; 5° dolů
VESA | 100 x 100mm
ZAHRNUTÉ PŘÍSLUŠENSTVÍ
Kabely | napájecí, USB, HDMI, DP
Ostatní | uživatelský manuál, instrukce bezpečnosti
POWER-MANAGEMENT
Napájecí zdroj: | interní
Napájení | AC 100 - 240V, 50/60Hz
Odběr energie: | 60W typisch, 0.5W odpočinek, 0.5W vypnutý
UDRŽITELNOST
Předpisy | CE, EAC, RoHS support, ErP, WEEE, REACH
Energetická třída (Regulation (EU) 2017/1369) | F
Energetická třída | B
ROZMĚRY / HMOTNOST
Rozměry výrobku Š x V x D | 808 x 441.5 (551.5) x 256mm
Rozměry balení Š x V x D | 909 x 505 x 282mm
Objem palety | 16pcs
Rozměr palety Š x V x D | 1000 x 2146 x 1200mm
Váha (bez balení) | 10.9kg
Weight (without stand) | 6kg
EAN code | 4948570117406
ROZMĚRY / HMOTNOST
Rozměry výrobku Š x V x D | 808 x 441.5 (551.5) x 256mm
Rozměry balení Š x V x D | 909 x 505 x 282mm
Objem palety | 16pcs
Rozměr palety Š x V x D | 1000 x 2146 x 1200mm
Váha (bez balení) | 10.9kg
Weight (without stand) | 6kg
EAN code | 4948570117406