## Worksheet
ProLite XUB2792HSU-W1
CHARAKTERISTIKA OBRAZU
Design | ultra slim
Úhlopříčka monitoru | 27", 68.6cm
Panel | IPS Panel Technology LED s matnou povrchovou úpravou
Nativní rozlišení | 1920 x 1080 @75Hz (2.1 megapixel Full HD, HDMI & DisplayPort)
Formát obrazu | 16:9
Jas | 250 cd/m²
Kontrast | 1000:1
Pokročilý kontrast | 80M:1
Čas rekace (GTG) | 4ms
Úhel sledování | horizontální/vertikální: 178°/178°, na parvo/na lefo: 89°/89°, nahoru/dolů: 89°/89°
Barevná podpora | 16.7mln (sRGB: 99%, NTSC 72%)
Horizontalfrequenz | 31 - 83kHz
Arbeitsfläche H x B | 597.8 x 336.3mm, 23.5 x 13.2"
Velikost bodů | 0.311mm
Barva | matná, bílá
ROZHRANÍ / KONEKTORY / OVLÁDÁNÍ
Vstupní porty | VGA x1 (1920 x 1080 @60Hz) HDMI x1 (1920 x 1080 @75Hz) DisplayPort x1 (1920 x 1080 @75Hz)
USB HUB | x2 (v.2.0)
HDCP | ano
Konektor pro sluchátka | ano
VLASTNOSTI
Redukce modrého světla | ano
Flicker Free LED | ano
Jazyky OSD | EN, DE, FR, ES, IT, RU, JP, CZ, NL, PL
Kontrolní tlačítka | Power, Menu/ Select, +/ Volume, -/ ECO, Exit, Input
Nastavitelné parametry | auto adjust, picture adjust (brightness, contrast, ECO, blue light reducer, ACR, OD), geometry (H. position, V. position, pixel clock, phase), colour settings (colour temperature, user preset, i-Style Colour), OSD (OSD H. position, OSD V. position, OSD rotate, OSD time), language, recall, miscellaneous (sharp and soft, video mode adjust, opening logo, display information), input select (input source), audio settings (volume, mute, audio input)
Reproduktory | 2 x 2W
Výhoda | Kensington-lock™ připraven, DDC2B, Mac OSX
MECHANICKÉ ČÁSTI
Úpravy polohy | výška, pivot (rotace), swivel, náklon
Výškově nastavitelné | 130mm
Otočný (Pivot) | 90°
Úhel otočení | 90°; 45° na lefo; 45° na parvo
Úhel náklonu | 22° nahoru; 5° dolů
VESA | 100 x 100mm
Rozsah provozní teploty | 5°C - 35°C
ZAHRNUTÉ PŘÍSLUŠENSTVÍ
Kabely | napájecí, USB, HDMI
Ostatní | uživatelský manuál, instrukce bezpečnosti
POWER-MANAGEMENT
Napájecí zdroj: | interní
Napájení | AC 100 - 240V, 50/60Hz
Odběr energie: | 16.5W typisch, 0.5W odpočinek, 0.5W vypnutý
UDRŽITELNOST
Předpisy | TCO Certified, CE, TÜV-GS, EAC, PSE, RoHS support, ErP, WEEE, VCCI, REACH, ENERGY STAR<sup>®</sup>
Energetická třída (Regulation (EU) 2017/1369) | E
Energetická třída | A+
REACH SVHC | nad 0.1% olova
ROZMĚRY / HMOTNOST
Rozměry výrobku Š x V x D | 612 x 411.5 (541.5) x 230mm
Váha (bez balení) | 7.1kg
EAN code | 4948570117666