## Worksheet
ProLite T1634MC-B7X
CHARAKTERISTIKA OBRAZU
Design | Edge to edge glass
Úhlopříčka monitoru | 15.6", 39.5cm
Panel | IPS Panel Technology LED
Nativní rozlišení | 1920 x 1080 @60Hz (2.1 megapixel)
Formát obrazu | 16:9
Jas | 450 cd/m²
Jas | 405 cd/m² kromě dotekového panelu
Propustnost světla | 90%
Kontrast | 700:1 kromě dotekového panelu
Čas rekace (GTG) | 25ms
Úhel sledování | horizontální/vertikální: 178°/178°, na parvo/na lefo: 89°/89°, nahoru/dolů: 89°/89°
Barevná podpora | 16.2mln (6bit + Hi-FRC)
Horizontalfrequenz | 30 - 84kHz
Arbeitsfläche H x B | 344.2 x 193.6mm, 13.6 x 7.6"
Velikost bodů | 0.179mm
Barva rámečku | černá, matná
Dotyk
Touchscreen Technologie | projective capacitive
Touchpunkte | 10 (HID, pouze s podporovanými OS)
Metoda dotyku | stylus, prst, rukavice (latex)
Touch interface | USB2.0 (vstupní konektor USB-C)
Podporované OS | Všechny monitory iiyama jsou Plug & Play a kompatibilní s Windows a Linuxem. Podrobnosti o podporovaném operačním systému pro dotykové modely naleznete v instrukčním souboru ovladače, který je k dispozici v sekci Stažení.
Palm odmítnutí | ano
ROZHRANÍ / KONEKTORY / OVLÁDÁNÍ
Analogové vstupní porty | VGA x1
Digitální vstupní porty | HDMI x1 DisplayPort x1
HDCP | ano
VLASTNOSTI
Extra | vrstva proti otiskům prstů
Tloušťka skla | 2.4mm
Tvrdost skla | 7H
Ochrana proti vodě a prachu | IP65 (front)
Zámek kláves OSD | ano
OBECNÉ
Jazyky OSD | EN, DE, FR, ES, IT, CN, JP
Kontrolní tlačítka | Menu, Nahoru / Jas, Dolů / Kontrast, Vyběr, Power
Nastavitelné parametry | obrázek (kontrast, jas, poloha H, poloha V, fáze, hodiny, automatické nastavení), pokročilý (barevná teplota, ostrost), OSD (časový limit, poloha, poloha H, poloha V, dotykový spínač), možnost (reset, jazyk, výběr zdroje, režim zobrazení, továrna)
Plug&Play | DDC2B
MECHANICKÉ ČÁSTI
Orientace | horizontální, face-up
Úhel náklonu | 90° nahoru; 5° dolů
VESA | 100 x 100mm
ZAHRNUTÉ PŘÍSLUŠENSTVÍ
Kabely | napájecí, USB, HDMI, DP
Příručky | uživatelský manuál, instrukce bezpečnosti
Ostatní | AC adaptér
POWER-MANAGEMENT
Napájecí zdroj: | externí
Napájení | DC 12 V
Odběr energie: | 18W typisch, 0.5W odpočinek, 0.5W vypnutý
UDRŽITELNOST
Předpisy | CE, EAC, RoHS support, ErP, WEEE, cULus, REACH
REACH SVHC | nad 0.1% olova
UDRŽITELNOST
Předpisy | CE, EAC, RoHS support, ErP, WEEE, cULus, REACH
REACH SVHC | nad 0.1% olova