## Worksheet
ProLite TW1023ASC-B1P
CHARAKTERISTIKA OBRAZU
Design | Edge to edge glass
Úhlopříčka monitoru | 10.1", 25.5cm
Panel | IPS Panel Technology, LED
Nativní rozlišení | 1280 x 800 (1 megapixel HD)
Formát obrazu | 16:10
Jas | 450 cd/m²
Jas | 385 cd/m² kromě dotekového panelu
Propustnost světla | 85%
Kontrast | 1000:1 kromě dotekového panelu
Čas rekace (GTG) | 25ms
Úhel sledování | horizontální/vertikální: 160°/160°, na parvo/na lefo: 80°/80°, nahoru/dolů: 80°/80°
Barevná podpora | 16.7mln 8bit
Arbeitsfläche H x B | 216.6 x 135.4mm, 8.5 x 5.3"
Velikost bodů | 0.1692mm
Barva rámečku | černá, matná
Dotyk
Touchscreen Technologie | projective capacitive
Touchpunkte | 10
Metoda dotyku | prst, rukavice (latex),
Touch interface | USB
ROZHRANÍ / KONEKTORY / OVLÁDÁNÍ
Digitální výstupní porty | HDMI x1 (mini HDMI, 1280x720 @60Hz)
Audio Out | Reproduktory 2 x 1.5W
USB ports | x2 (2.0, 1 x MICRO with OTG)
RJ45 (LAN) | x1 (PoE - IEEE802.3af/15.4W)
Microphone | 1
VLASTNOSTI
Integrovaný software | Android 11
CPU | Rockchip RK3288 Quad-core A17*4
GPU | T764
Storage | 16GB eMMC
Memory | 2GB DDR3
WiFi | IEEE802.11b/g/n
Bluetooth | 4
Extra | auto-rotation, webcam (2 megapixel), microphone, SD card slot, anti-fingerprint coating
Max. provozní doba | 24/7
Tloušťka skla | 1.25mm
Tvrdost skla | 7H
OBECNÉ
Applications | install new application / manage application, lock application, calculator, calendar, camera, chrome, alarm / clock / timer / stopwatch, email, manage files and folders, manage images / video / audio, organize albums, manage power on/off time, play audio files, search engine, system preferences, sound recorder, play video files
MECHANICKÉ ČÁSTI
Orientace | horizontální, vertikální, face-up
VESA | 75 x 75mm
ZAHRNUTÉ PŘÍSLUŠENSTVÍ
Příručky | uživatelský manuál, instrukce bezpečnosti
Ostatní | adapter
Kryt kabelů | ano
POWER-MANAGEMENT
Napájecí zdroj: | externí
Napájení | DC 12 V
Odběr energie: | 7W typisch
UDRŽITELNOST
Předpisy | CE, RoHS support, ErP, WEEE, REACH
REACH SVHC | nad 0.1% olova
ROZMĚRY / HMOTNOST
Rozměry výrobku Š x V x D | 255 x 172 x 30.5mm
Rozměry balení Š x V x D | 398 x 223 x 68mm
Objem palety | 256pcs
Rozměr palety Š x V x D | 1000 x 1200 x 2150mm
Váha (bez balení) | 0.8kg
Váha (s balením) | 1.36kg
EAN code | 4948570117116
ROZMĚRY / HMOTNOST
Rozměry výrobku Š x V x D | 255 x 172 x 30.5mm
Rozměry balení Š x V x D | 398 x 223 x 68mm
Objem palety | 256pcs
Rozměr palety Š x V x D | 1000 x 1200 x 2150mm
Váha (bez balení) | 0.8kg
Váha (s balením) | 1.36kg
EAN code | 4948570117116