## Worksheet
ProLite TF1215MC-B1
CHARAKTERISTIKA OBRAZU
Design | Open Frame
Úhlopříčka monitoru | 12.1", 31cm
Panel | IPS Technology
Nativní rozlišení | 1024 x 768 (0.8 megapixel)
Formát obrazu | 4:3
Jas | 540 cd/m²
Jas | 450 cd/m² kromě dotekového panelu
Propustnost světla | 85%
Kontrast | 1000:1
Čas rekace (BTB) | 25ms
Úhel sledování | horizontální/vertikální: 178°/178°, na parvo/na lefo: 89°/89°, nahoru/dolů: 89°/89°
Barevná podpora | 16.2mln (6bit + Hi-FRC)
Horizontalfrequenz | 31.4 - 60kHz
Arbeitsfläche H x B | 245.8 x 184.3mm, 9.7 x 7.2"
Velikost bodů | 0.24mm
Barva rámečku | černá
Dotyk
Touchscreen Technologie | projective capacitive
Touchpunkte | 10 (HID, pouze s podporovanými OS)
Metoda dotyku | prst, rukavice (latex),
Touch interface | USB
Podporované OS | Všechny monitory iiyama jsou Plug & Play a kompatibilní s Windows a Linuxem. Podrobnosti o podporovaném operačním systému pro dotykové modely naleznete v instrukčním souboru ovladače, který je k dispozici v sekci Stažení.
Through-Glass | 6mm
Palm odmítnutí | ano
ROZHRANÍ / KONEKTORY / OVLÁDÁNÍ
Analogové vstupní porty | VGA x1
Digitální vstupní porty | HDMI x1 DisplayPort x1
Audio Out | Mini jack x1
HDCP | ano
VLASTNOSTI
Extra | anti-fingerprint coating, touch through-glass
Tloušťka skla | 3.15mm
Tvrdost skla | 7H
60950 Ball drop test | ano
Ochrana proti vodě a prachu | IP65 (front)
Vodotěsné těsnění | ano
Zámek kláves OSD | ano
OBECNÉ
Jazyky OSD | EN, DE, FR, ES, IT, CN, JP
Kontrolní tlačítka | Menu, Scroll up / Brightness, Scroll down / Contrast, Select, Power
Nastavitelné parametry | picture (contrast, brightness, H. position, V. position, phase, clock, auto adjust), advanced (colour temperature, sharpness), OSD (OSD timeout, OSD position, OSD H. position, OSD V. position, touch switch), option (reset, language, source select, display mode, factory)
Plug&Play | DDC2B
MECHANICKÉ ČÁSTI
Orientace | horizontální, vertikální, face-up
VESA | 100 x 100mm
Rozsah provozní teploty (-°/+°) | -20°C - 60°C
Rozsah teploty v klidu | - 20°C - 60°C
ZAHRNUTÉ PŘÍSLUŠENSTVÍ
Kabely | napájecí, USB, HDMI, DP
Příručky | uživatelský manuál, instrukce bezpečnosti
Ostatní | AC adapter, external control pad
Dálkové ovládání | externi ovladač
POWER-MANAGEMENT
Napájecí zdroj: | externí
Napájení | DC 12 V
Odběr energie: | 10W typisch, 0.55W odpočinek, 0.5W vypnutý
UDRŽITELNOST
Předpisy | CE, EAC, RoHS support, ErP, WEEE, cULus, REACH
Energetická třída (Regulation (EU) 2017/1369) | F
Energetická třída | B
ROZMĚRY / HMOTNOST
Rozměry výrobku Š x V x D | 308.5 x 248 x 41.5mm
Rozměry balení Š x V x D | 435 x 355 x 165mm
Váha (bez balení) | 2.1kg
Váha (s balením) | 3.9kg
EAN code | 4948570118007