## Worksheet
ProLite TW1523AS-B1P
CHARAKTERISTIKA OBRAZU
Design | Edge to edge glass
Úhlopříčka monitoru | 15.6", 39.5cm
Panel | IPS
Nativní rozlišení | 1920 x 1080 (2 megapixel HD)
Formát obrazu | 16:9
Jas | 450 cd/m²
Jas | 385 cd/m² kromě dotekového panelu
Propustnost světla | 85%
Kontrast | 1000:1 kromě dotekového panelu
Čas rekace (GTG) | 30ms
Úhel sledování | horizontální/vertikální: 170°/170°, na parvo/na lefo: 85°/85°, nahoru/dolů: 85°/85°
Barevná podpora | 16.7mln 8bit
Arbeitsfläche H x B | 344.16 x 193.59mm, 13.5 x 7.6"
Velikost bodů | 0.17925mm
Barva rámečku | černá, matná
Dotyk
Touchscreen Technologie | projective capacitive
Touchpunkte | 10 (HID, only with supported OS)
Metoda dotyku | prst, rukavice (latex),
Touch interface | USB
ROZHRANÍ / KONEKTORY / OVLÁDÁNÍ
Řídíci vstup monitoru | RJ45 (LAN) x1 (PoE - IEEE802.3at/30W)
Digitální výstupní porty | HDMI x1 (mini HDMI, 1920x1080 @60Hz)
Audio Out | Mini jack x1 Reproduktory 2 x 2W
USB ports | x2 (2.0)
Microphone | x1
VLASTNOSTI
Integrovaný software | Android 11
CPU | Rockchip RK3288 Quad-core A17*4
GPU | T764
Storage | 16GB eMMC
Memory | 2GB DDR3
WiFi | IEEE802.11b/g/n
Bluetooth | 4
Extra | automatické otáčení, mikrofon, slot pro SD kartu, potah proti otiskům prstů
Max. provozní doba | 24/7
Anti image retention | ano
Tloušťka skla | 1.8mm
Tvrdost skla | 6H
Zámek kláves OSD | ano
OBECNÉ
Kontrolní tlačítka | Hlasitost +, hlasitost -, napájení
Applications | nainstalovat novou aplikaci / spravovat aplikaci, uzamknout aplikaci, kalkulačku, kalendář, fotoaparát, chrom, budík / hodiny / časovač / stopky, e-mail, spravovat soubory a složky, spravovat obrázky / video / audio, organizovat alba, spravovat čas zapnutí / vypnutí, přehrávat zvukové soubory, vyhledávač, předvolby systému, záznam zvuku, přehrávat video soubory
MECHANICKÉ ČÁSTI
Orientace | horizontální, vertikální, face-up
VESA | 100 x 100mm
ZAHRNUTÉ PŘÍSLUŠENSTVÍ
Příručky | uživatelský manuál, instrukce bezpečnosti
Ostatní | adapter
Kryt kabelů | ano
POWER-MANAGEMENT
Napájecí zdroj: | externí
Napájení | DC 12 V
Odběr energie: | 12W typisch
UDRŽITELNOST
Předpisy | CE, RoHS support, ErP, WEEE, REACH
REACH SVHC | nad 0.1% olova
ROZMĚRY / HMOTNOST
Rozměry výrobku Š x V x D | 387 x 244 x 30.5mm
Rozměry balení Š x V x D | 477 x 295 x 75mm
Objem palety | 150pcs
Rozměr palety Š x V x D | 1000 x 1200 x 1760mm
Váha (bez balení) | 1.5kg
Váha (s balením) | 2.4kg
EAN code | 4948570118014
ROZMĚRY / HMOTNOST
Rozměry výrobku Š x V x D | 387 x 244 x 30.5mm
Rozměry balení Š x V x D | 477 x 295 x 75mm
Objem palety | 150pcs
Rozměr palety Š x V x D | 1000 x 1200 x 1760mm
Váha (bez balení) | 1.5kg
Váha (s balením) | 2.4kg
EAN code | 4948570118014