## Worksheet
G-Master G2466HSU-B1
CHARAKTERISTIKA OBRAZU
Úhlopříčka monitoru | 23.6", 60cm
Panel | VA LED s matnou povrchovou úpravou
Zakřivení | 1500R
Nativní rozlišení | 1920 x 1080 @165Hz (2.1 megapixel Full HD)
Formát obrazu | 16:9
Jas | 250 cd/m²
Kontrast | 3000:1
Pokročilý kontrast | 80M:1
Čas rekace (MPRT) | 1ms
Úhel sledování | horizontální/vertikální: 178°/178°, na parvo/na lefo: 89°/89°, nahoru/dolů: 89°/89°
Barevná podpora | 16.7mln
Horizontalfrequenz | 30 - 184kHz
Arbeitsfläche H x B | 521.39 x 293.28mm, 20.5 x 11.5"
Velikost bodů | 0.271mm
Barva | matná, černá
ROZHRANÍ / KONEKTORY / OVLÁDÁNÍ
Vstupní porty | HDMI x2 (v.2.0) DisplayPort x1 (v.1.4)
USB HUB | x2 (v.2.0 DC5V, 500mA)
HDCP | ano
Konektor pro sluchátka | ano
VLASTNOSTI
Redukce modrého světla | ano
Flicker Free LED | ano
Adaptive Sync support | 1920 x 1080 @40-165Hz
HDR | ano (HDR ready)
Jazyky OSD | EN, DE, FR, ES, IT, RU, JP, CZ, NL, PL
Reproduktory | 2 x 2W
Výhoda | Kensington-lock™ připraven, DDC2B, Mac OSX
MECHANICKÉ ČÁSTI
Úpravy polohy | náklon
Úhel náklonu | 22° nahoru; 5° dolů
VESA | 100 x 100mm
Systém správy kabelů | ano
ZAHRNUTÉ PŘÍSLUŠENSTVÍ
Kabely | napájecí, USB, DP
Ostatní | uživatelský manuál, instrukce bezpečnosti
POWER-MANAGEMENT
Napájecí zdroj: | interní
Napájení | AC 100 - 240V, 50/60Hz
Odběr energie: | 22W typisch, 0.5W odpočinek, 0.3W vypnutý
UDRŽITELNOST
Předpisy | CE, TÜV-Bauart, EAC, RoHS support, ErP, WEEE, REACH
Energetická třída (Regulation (EU) 2017/1369) | F
Energetická třída | A
REACH SVHC | nad 0.1% olova
ROZMĚRY / HMOTNOST
Rozměry výrobku Š x V x D | 535.5 x 394.5 x 202mm
Rozměry balení Š x V x D | 612 x 408 x 190mm
Váha (bez balení) | 3.7kg
Váha (s balením) | 4.8kg
EAN code | 4948570117703
ROZMĚRY / HMOTNOST
Rozměry výrobku Š x V x D | 535.5 x 394.5 x 202mm
Rozměry balení Š x V x D | 612 x 408 x 190mm
Váha (bez balení) | 3.7kg
Váha (s balením) | 4.8kg
EAN code | 4948570117703