## Worksheet
G-Master GB3266QSU-B1
CHARAKTERISTIKA OBRAZU
Úhlopříčka monitoru | 31.5", 80cm
Panel | VA LED s matnou povrchovou úpravou
Zakřivení | 1800R
Nativní rozlišení | 2560 x 1440 @144Hz (3.7 megapixel WQHD)
Formát obrazu | 16:9
Jas | 400 cd/m²
Kontrast | 3000:1
Pokročilý kontrast | 80M:1
Čas rekace (MPRT) | 1ms
Úhel sledování | horizontální/vertikální: 178°/178°, na parvo/na lefo: 89°/89°, nahoru/dolů: 89°/89°
Barevná podpora | 16.7mln (sRGB: 96%, NTSC: 72%)
Horizontalfrequenz | 30 - 225kHz
Arbeitsfläche H x B | 697.3 x 392.3mm, 27.5 x 15.4"
Velikost bodů | 0.272mm
Barva | matná, černá
ROZHRANÍ / KONEKTORY / OVLÁDÁNÍ
Vstupní porty | HDMI x2 (HDMI1: max. 2560 x 1440 @75Hz, HDMI2: max.2560 x 1440 @144Hz) DisplayPort x2
USB HUB | x4 (v.3.2 (Gen 1, 5Gbit; DC5V, 900mA) x2, v.2.0 (DC5V, 500mA) x2)
HDCP | ano
Konektor pro sluchátka | ano
VLASTNOSTI
Redukce modrého světla | ano
Flicker Free LED | ano
Adaptive Sync support | DP & HDMI2: 2560 x 1440 @48-144Hz
HDR | ano (HDR ready)
Jazyky OSD | EN, DE, FR, ES, IT, PT, RU, JP, CZ, NL, PL
Kontrolní tlačítka | joystick controller: Power / Menu, Up / Input Select, Down, Left / ECO, Right/ Volume
Nastavitelné parametry | picture adjust (contrast, brightness, OD, ACR, ECO, blue light reducer, black tuner, MBR, gamma), input select (auto, manual), audio adjust (volume, mute), store user settings, colour settings (colour temp., 6-Axis, user preset), image adjust (i-Style colour, X-Res Technology, sharp and soft, HDMI range, direct drive mode, video mode adjust), language, setup menu (OSD H. position, OSD V. position, OSD time, opening logo, HDR, AMD FreeSync, LED), display information, reset
Reproduktory | 2 x 5W
Výhoda | Kensington-lock™ připraven, DDC2B, Mac OSX
MECHANICKÉ ČÁSTI
Úpravy polohy | výška, swivel, náklon
Výškově nastavitelné | 120mm
Úhel otočení | 90°; ° na lefo; 45° na parvo
Úhel náklonu | 22° nahoru; 5° dolů
VESA | 100 x 100mm
Systém správy kabelů | ano
ZAHRNUTÉ PŘÍSLUŠENSTVÍ
Kabely | napájecí, USB, HDMI, DP
Ostatní | uživatelský manuál, instrukce bezpečnosti
POWER-MANAGEMENT
Napájecí zdroj: | externí
Napájení | DC 19 V
Odběr energie: | 47W typisch, 0.5W odpočinek, 0.3W vypnutý
UDRŽITELNOST
Předpisy | CE, TÜV-Bauart, EAC, RoHS support, ErP, WEEE, REACH
Energetická třída (Regulation (EU) 2017/1369) | G
Energetická třída | B
REACH SVHC | nad 0.1% olova
ROZMĚRY / HMOTNOST
Rozměry výrobku Š x V x D | 712.5 x 452 (572) x 230mm
Rozměry balení Š x V x D | 836 x 527 x 248mm
Objem palety | 32pcs
Rozměr palety Š x V x D | 1680 x 2251 x 1260mm
Váha (bez balení) | 9kg
Weight (without stand) | 6.3kg
Váha (s balením) | 13.5kg
EAN code | 4948570117383
ROZMĚRY / HMOTNOST
Rozměry výrobku Š x V x D | 712.5 x 452 (572) x 230mm
Rozměry balení Š x V x D | 836 x 527 x 248mm
Objem palety | 32pcs
Rozměr palety Š x V x D | 1680 x 2251 x 1260mm
Váha (bez balení) | 9kg
Weight (without stand) | 6.3kg
Váha (s balením) | 13.5kg
EAN code | 4948570117383