## Worksheet
ProLite XUB2496HSU-B1
CHARAKTERISTIKA OBRAZU
Design | ultra slim
Úhlopříčka monitoru | 23.8", 60cm
Panel | IPS LED, matte finish
Nativní rozlišení | 1920 x 1080 @75Hz (2.1 megapixel Full HD)
Formát obrazu | 16:9
Jas | 250 cd/m²
Kontrast | 1000:1
Pokročilý kontrast | 80M:1
Čas rekace (MPRT) | 1ms
Úhel sledování | horizontální/vertikální: 178°/178°, na parvo/na lefo: 89°/89°, nahoru/dolů: 89°/89°
Barevná podpora | 16.7mln
Horizontalfrequenz | 31 - 85kHz
Arbeitsfläche H x B | 527 x 296.5mm, 20.7 x 11.7"
Velikost bodů | 0.275mm
Barva | matná, černá
ROZHRANÍ / KONEKTORY / OVLÁDÁNÍ
Vstupní porty | HDMI x1 DisplayPort x1
USB HUB | x2 (v.2.0 DC5V, 500mA)
HDCP | ano
Konektor pro sluchátka | ano
VLASTNOSTI
Redukce modrého světla | ano
Flicker Free LED | ano
Adaptive Sync support | ano
Jazyky OSD | EN, DE, FR, ES, IT, RU, JP, CZ, NL, PL
Kontrolní tlačítka | Napájení, Nabídka, Posun nahoru / Barva i-Style, Posun dolů / Výběr vstupu, Vlevo / EKO, Vpravo / Hlasitost
Nastavitelné parametry | Úprava obrazu (Kontrast, Jas, Overdrive, Kontrast, EKO, Redukce modrého světla, Černý tuner, Sytost barev, Gama), Výběr vstupu (Zdroj vstupu), Nastavení zvuku (Hlasitost, Ztlumit), Uložit uživatelské nastavení, Nastavení barev ( Teplota barev, Uživatelské předvolby), Jazyk, Nabídka Nastavení (OSD H. Pozice, OSD V. Pozice, OSD Čas, Úvodní Logo, AMD FreeSync, MBR), Zobrazení informací, Vyvolání
Reproduktory | 2 x 2W
Výhoda | Kensington-lock™ připraven, DDC2B
MECHANICKÉ ČÁSTI
Úpravy polohy | výška, pivot (rotace), náklon
Výškově nastavitelné | 130mm
Otočný (Pivot) | 90°
Úhel náklonu | 18° nahoru; 3° dolů
VESA | 100 x 100mm
Systém správy kabelů | ano
ZAHRNUTÉ PŘÍSLUŠENSTVÍ
Kabely | napájecí, USB, HDMI
Ostatní | uživatelský manuál, instrukce bezpečnosti
POWER-MANAGEMENT
Napájecí zdroj: | interní
Napájení | AC 100 - 240V, 50/60Hz
Odběr energie: | 17W typisch, 0.5W odpočinek, 0.5W vypnutý
UDRŽITELNOST
Předpisy | CE, TÜV-Bauart, EAC, PSE, RoHS support, ErP, ENERGY STAR<sup>®</sup>, WEEE, VCCI, REACH
Energetická třída (Regulation (EU) 2017/1369) | E
Energetická třída | A+
REACH SVHC | nad 0.1% olova
ROZMĚRY / HMOTNOST
Rozměry výrobku Š x V x D | 539 x 387.5 (517.5) x 256mm
Rozměry balení Š x V x D | 669 x 475 x 212mm
Váha (bez balení) | 4.7kg
Váha (s balením) | 6.5kg
EAN code | 4948570117956
ROZMĚRY / HMOTNOST
Rozměry výrobku Š x V x D | 539 x 387.5 (517.5) x 256mm
Rozměry balení Š x V x D | 669 x 475 x 212mm
Váha (bez balení) | 4.7kg
Váha (s balením) | 6.5kg
EAN code | 4948570117956