## Worksheet
ProLite XUB2792HSN-B1
CHARAKTERISTIKA OBRAZU
Design | 3stranný bez okrajů
Úhlopříčka monitoru | 27", 68.6cm
Panel | IPS Panel Technology LED s matnou povrchovou úpravou
Nativní rozlišení | 1920 x 1080 @75Hz (2.1 megapixel Full HD)
Formát obrazu | 16:9
Jas | 250 cd/m²
Kontrast | 1000:1
Pokročilý kontrast | 80M:1
Čas rekace (GTG) | 4ms
Úhel sledování | horizontální/vertikální: 178°/178°, na parvo/na lefo: 89°/89°, nahoru/dolů: 89°/89°
Barevná podpora | 16.7mln (sRGB: 99%; NTSC: 72%)
Horizontalfrequenz | 30 - 85kHz
Arbeitsfläche H x B | 597.8 x 336.3mm, 23.5 x 13.2"
Velikost bodů | 0.311mm
Barva | matná, černá
ROZHRANÍ / KONEKTORY / OVLÁDÁNÍ
Vstupní porty | HDMI x1 DisplayPort x1 USB-C x1 (Power delivery 65W)
Výstupní porty | DisplayPort x1 (Daisy Chain MST max. 1920 x 1080)
USB HUB | x2 (v.3.0)
USB-C DOCK | x1 (Power delivery 65W, LAN, DP out, USB 3.0)
HDCP | ano
Konektor pro sluchátka | ano
RJ45 (LAN) | x1
VLASTNOSTI
Redukce modrého světla | ano
Flicker Free LED | ano
Jazyky OSD | EN, DE, FR, ES, IT, RU, JP, CZ, NL, PL
Kontrolní tlačítka | Power, Menu/ Select, -/ Volume, +/ ECO, Exit, Input
Nastavitelné parametry | picture adjust (contrast, brightness, OD, ACR, ECO, blue light reducer), input select, audio settings (volume, mute), color settings (color temperature,user preset,i-style color), language, OSD (OSDH/V position, OSD time, OSD Rotate), Miscellaneous (sharp and soft,video mode adjust, opening logo, USB BC,MST, display information), recall
Reproduktory | 2 x 2W
Výhoda | Kensington-lock™ připraven, DDC2B
MECHANICKÉ ČÁSTI
Úpravy polohy | výška, swivel, náklon, Pivot (rotace na obě strany)
Výškově nastavitelné | 130mm
Otočný (Pivot) | 90°
Úhel otočení | 90°; 45° na lefo; 45° na parvo
Úhel náklonu | 22° nahoru; 5° dolů
VESA | 100 x 100mm
Systém správy kabelů | ano
Rozsah provozní teploty | 5°C - 35°C
ZAHRNUTÉ PŘÍSLUŠENSTVÍ
Kabely | napájecí, HDMI, USB-C
Ostatní | uživatelský manuál, instrukce bezpečnosti
POWER-MANAGEMENT
Napájecí zdroj: | interní
Napájení | AC 100 - 240V, 50/60Hz
Odběr energie: | 19W typisch, 0.5W odpočinek, 0.5W vypnutý
UDRŽITELNOST
Předpisy | TCO Certified, CE, TÜV-GS, EAC, VCCI-B, PSE, RoHS support, ErP, WEEE, REACH, UKCA
Energetická třída (Regulation (EU) 2017/1369) | E
Energetická třída | A+
REACH SVHC | nad 0.1% olova
ROZMĚRY / HMOTNOST
Rozměry výrobku Š x V x D | 612 x 411.5 (541.5) x 230mm
Rozměry balení Š x V x D | 690 x 198 x 490mm
Váha (bez balení) | 6.8kg
Váha (s balením) | 9.1kg
EAN code | 4948570117901