## Worksheet
G-Master G2470HSU-B1
CHARAKTERISTIKA OBRAZU
Úhlopříčka monitoru | 23.8", 60.5cm
Panel | Fast IPS IGZO s matnou povrchovou úpravou
Nativní rozlišení | 1920 x 1080 @165Hz (2.1 megapixel Full HD, DisplayPort)
Formát obrazu | 16:9
Jas | 250 cd/m²
Kontrast | 1100:1
Pokročilý kontrast | 80M:1
Čas rekace (MPRT) | 0.8ms
Úhel sledování | horizontální/vertikální: 178°/178°, na parvo/na lefo: 89°/89°, nahoru/dolů: 89°/89°
Barevná podpora | 16.7mln 8bit
Horizontalfrequenz | 15 - 225kHz
Arbeitsfläche H x B | 527 x 296.5mm, 20.7 x 11.7"
Velikost bodů | 0.275mm
Barva | matná, černá
ROZHRANÍ / KONEKTORY / OVLÁDÁNÍ
Vstupní porty | HDMI x1 (v.1.4, max. 1920 x 1080 @144Hz) DisplayPort x1 (v.1.2, max. 1920 x 1080 @165Hz)
USB HUB | x2 (v.2.0 DC5V, 500mA)
HDCP | ano
Konektor pro sluchátka | ano
VLASTNOSTI
Redukce modrého světla | ano
Flicker Free LED | ano
Adaptive Sync support | FreeSync Premium - HDMI: 1920 x 1080 @48-144Hz, DP: 1920 x 1080 @48-165Hz
Jazyky OSD | EN, DE, FR, ES, IT, PT, RU, JP, CZ, NL, PL
Kontrolní tlačítka | Signal select/ Exit, +/ Volume, -/ i-Style Colour, Menu, Power
Nastavitelné parametry | picture adjust (contrast, brightness, overdrive, ACR, ECO, blue light reducer, Black Tuner, MBR, gamma), input select, audio adjust (volume, mute), store user settings, colour settings (colour temperature, 6-Axis, user preset), image adjust (i-Style colour, X-Res Technology, sharp & soft, HDMI RGB range, direct drive mode, video mode adjust), language, setup menu (OSD H. position, OSD V. position, OSD time out, opening logo, AMD FreeSync Premium, LED), display information, reset
Reproduktory | 2 x 2W
Výhoda | Kensington-lock™ připraven, DDC2B, Mac OSX
MECHANICKÉ ČÁSTI
Úpravy polohy | náklon
Úhel náklonu | 21.5° nahoru; 3.5° dolů
VESA | 100 x 100mm
Systém správy kabelů | ano
ZAHRNUTÉ PŘÍSLUŠENSTVÍ
Kabely | napájecí, USB, HDMI, DP
Ostatní | uživatelský manuál, instrukce bezpečnosti
POWER-MANAGEMENT
Napájecí zdroj: | interní
Napájení | AC 100 - 240V, 50/60Hz
Odběr energie: | 20W typisch, 0.5W odpočinek, 0.3W vypnutý
UDRŽITELNOST
Předpisy | CE, TÜV-Bauart, EAC, PSE, RoHS support, ErP, WEEE, VCCI, REACH
Energetická třída (Regulation (EU) 2017/1369) | E
Energetická třída | A+
REACH SVHC | nad 0.1% olova
ROZMĚRY / HMOTNOST
Rozměry výrobku Š x V x D | 539.5 x 415 x 187.5mm
Rozměry balení Š x V x D | 610 x 413 x 146mm
Váha (bez balení) | 3.2kg
Váha (s balením) | 4.8kg
EAN code | 4948570117727
ROZMĚRY / HMOTNOST
Rozměry výrobku Š x V x D | 539.5 x 415 x 187.5mm
Rozměry balení Š x V x D | 610 x 413 x 146mm
Váha (bez balení) | 3.2kg
Váha (s balením) | 4.8kg
EAN code | 4948570117727