## Worksheet
ProLite XUB2495WSU-B3
CHARAKTERISTIKA OBRAZU
Design | 3-stranný bez okrajů
Úhlopříčka monitoru | 24.1", 61.13cm
Panel | IPS (In-Plane-Switching) s matnou povrchovou úpravou
Nativní rozlišení | 1920 x 1200 @60Hz (2.3 megapixel)
Formát obrazu | 16:10
Jas | 300 cd/m²
Kontrast | 1000:1
Pokročilý kontrast | 5M:1
Čas rekace (GTG) | 5ms
Úhel sledování | horizontální/vertikální: 178°/178°, na parvo/na lefo: 89°/89°, nahoru/dolů: 89°/89°
Barevná podpora | 16.7mln (sRGB: 99%; NTSC: 72%)
Horizontalfrequenz | 24 - 82kHz
Arbeitsfläche H x B | 518.4 x 324mm, 20.4 x 12.8"
Velikost bodů | 0.27mm
Barva | matná, černá
ROZHRANÍ / KONEKTORY / OVLÁDÁNÍ
Vstupní porty | VGA x1 HDMI x1 DisplayPort x1
USB HUB | x4 (v.2.0)
HDCP | ano
Konektor pro sluchátka | ano
VLASTNOSTI
Redukce modrého světla | ano
Flicker Free LED | ano
Jazyky OSD | EN, DE, FR, ES, IT, RU, JP, CZ, NL, PL
Kontrolní tlačítka | Napájení, Nabídka, Posun nahoru / Hlasitost, Posun dolů / ECO, Konec / Barva i-Style, Vstup
Nastavitelné parametry | automatické nastavení, obraz (jas, kontrast, ECO, redukce modrého světla, ACR, OD, gama), geometrie (vodorovná poloha, V. poloha, takt pixelů, fáze), nastavení barev (barevná teplota, předvolba uživatele, odstín, sytost, i-Style Color), OSD (H. pozice, V. pozice, OSD rotace, OSD timeout, po AC cut), jazyk, vyvolání, různé (ostré a měkké, nastavení video režimu, úvodní logo, DDC / CI, informace o zobrazení), výběr vstupu, nastavení zvuku (hlasitost, ztlumení)
Reproduktory | 2 x 2W
Výhoda | Kensington-lock™ připraven, DDC/CI, DDC2B, Mac OSX
MECHANICKÉ ČÁSTI
Úpravy polohy | výška, pivot (rotace), swivel, náklon
Výškově nastavitelné | 130mm
Otočný (Pivot) | 90°
Úhel otočení | 90°; 45° na lefo; 45° na parvo
Úhel náklonu | 22° nahoru; 5° dolů
VESA | 100 x 100mm
ZAHRNUTÉ PŘÍSLUŠENSTVÍ
Kabely | napájecí, USB, DP
Ostatní | uživatelský manuál, instrukce bezpečnosti
POWER-MANAGEMENT
Napájecí zdroj: | interní
Napájení | AC 100 - 240V, 50/60Hz
Odběr energie: | 18W typisch, 0.5W odpočinek, 0.5W vypnutý
UDRŽITELNOST
Předpisy | TCO Certified, CE, TÜV-GS, EAC, VCCI-B, PSE, RoHS support, ErP, ENERGY STAR<sup>®</sup>, WEEE, REACH, UKCA
Energetická třída (Regulation (EU) 2017/1369) | E
Energetická třída | A+
ROZMĚRY / HMOTNOST
Rozměry výrobku Š x V x D | 532 x 387 (517) x 210mm
Rozměry balení Š x V x D | 675 x 190 x 420mm
Váha (bez balení) | 5.88kg
Váha (s balením) | 7.59kg
EAN code | 4948570118304