## Worksheet
ProLite TF1534MC-B7X
CHARAKTERISTIKA OBRAZU
Design | Open Frame
Úhlopříčka monitoru | 15", 38cm
Panel | TN LED
Nativní rozlišení | 1024 x 768 (0.8 megapixel)
Formát obrazu | 4:3
Jas | 370 cd/m²
Jas | 330 cd/m² kromě dotekového panelu
Propustnost světla | 90%
Kontrast | 700:1
Čas rekace (BTB) | 8ms
Úhel sledování | horizontální/vertikální: 170°/160°, na parvo/na lefo: 85°/85°, nahoru/dolů: 80°/80°
Barevná podpora | 16.2mln (6bit + Hi-FRC)
Horizontalfrequenz | 31.4 - 60kHz
Arbeitsfläche H x B | 304 x 228mm
Velikost bodů | 0.297mm
Barva rámečku | černá, matná
Dotyk
Touchscreen Technologie | projective capacitive
Touchpunkte | 10 (HID, pouze s podporovanými OS)
Metoda dotyku | stylus, prst, rukavice (latex)
Touch interface | USB
Podporované OS | All iiyama monitors are Plug & Play and compatible with Windows and Linux. For details regarding the supported OS for the touch models, please refer to the driver instruction file available in the downloads section.
Through-Glass | 6mm
Palm odmítnutí | ano
ROZHRANÍ / KONEKTORY / OVLÁDÁNÍ
Analogové vstupní porty | VGA x1
Digitální vstupní porty | HDMI x1 DisplayPort x1
HDCP | ano
VLASTNOSTI
Extra | potah proti otiskům prstů, dotyk přes sklo
Tvrdost skla | 7H
Ochrana proti vodě a prachu | IP65 (front)
Zámek kláves OSD | ano
OBECNÉ
Jazyky OSD | EN, DE, FR, ES, IT, CN, JP
Kontrolní tlačítka | Menu, Nahoru / Jas, Dolů / Kontrast, Výběr, Power
Nastavitelné parametry | obraz (kontrast, jas, H.pozice, V.pozice, fáze, hodiny, automatické nastavení), pokročilý (teplota barev, ostrost), OSD (časový limit, poloha, H.pozice, V.pozice, dotykový spínač), možnost (reset, jazyk, výběr zdroje, režim zobrazení, továrna)
Plug&Play | DDC2B
MECHANICKÉ ČÁSTI
Orientace | horizontální, vertikální, face-up
VESA | 100 x 100mm
ZAHRNUTÉ PŘÍSLUŠENSTVÍ
Kabely | napájecí, USB, HDMI, DP
Příručky | uživatelský manuál, instrukce bezpečnosti
Ostatní | AC adapter
Kryt kabelů | ano
POWER-MANAGEMENT
Napájecí zdroj: | externí
Napájení | DC DC 12 V
Odběr energie: | 9W typisch, 1.5W odpočinek, 0.3W vypnutý
UDRŽITELNOST
Předpisy | CE, EAC, RoHS support, ErP, WEEE, cULus, REACH
Energetická třída (Regulation (EU) 2017/1369) | E
REACH SVHC | nad 0.1% olova
ROZMĚRY / HMOTNOST
Rozměry výrobku Š x V x D | 337.5 x 265.5 x 44.5mm
Rozměry balení Š x V x D | 435 x 335 x 165mm
Objem palety | 78pcs
Rozměr palety Š x V x D | 910 x 1140 x 1987mm
Váha (bez balení) | 2.7kg
Váha (s balením) | 4kg
EAN code | 4948570118380