## Worksheet
ProLite TF2234MC-B7AGB
CHARAKTERISTIKA OBRAZU
Design | Open Frame
Úhlopříčka monitoru | 21.5", 54.6cm
Panel | IPS LED, AG potažené sklo
Nativní rozlišení | 1920 x 1080 (2.1 megapixel Full HD)
Formát obrazu | 16:9
Jas | 350 cd/m²
Jas | 300 cd/m² kromě dotekového panelu
Propustnost světla | 85%
Kontrast | 1 000:1 kromě dotekového panelu
Čas rekace (GTG) | 8ms
Úhel sledování | horizontální/vertikální: 178°/178°, na parvo/na lefo: 89°/89°, nahoru/dolů: 89°/89°
Barevná podpora | 16.7mln
Horizontalfrequenz | 30 - 84kHz
Arbeitsfläche H x B | 476 x 267.7mm, 18.7 x 10.5"
Velikost bodů | 0.247mm
Barva rámečku | černá, matná
Dotyk
Touchscreen Technologie | projective capacitive
Touchpunkte | 10 (HID, pouze s podporovanými OS)
Metoda dotyku | stylus, prst, rukavice (latex)
Touch interface | USB
Podporované OS | Všechny monitory iiyama jsou Plug & Play a kompatibilní s Windows a Linuxem. Podrobnosti o podporovaném operačním systému pro dotykové modely naleznete v instrukčním souboru ovladače, který je k dispozici v sekci Stažení.
Through-Glass | 6mm
Palm odmítnutí | ano
ROZHRANÍ / KONEKTORY / OVLÁDÁNÍ
Analogové vstupní porty | VGA x1
Digitální vstupní porty | HDMI x1 DisplayPort x1
HDCP | ano
VLASTNOSTI
Extra | Anti Glare vrstva, touch through-glass
Tloušťka skla | 1.5mm
Tvrdost skla | 6H
Ochrana proti vodě a prachu | IP65 (front)
OBECNÉ
Jazyky OSD | EN, DE, FR, ES, IT, RU, JP, NL, PL
Kontrolní tlačítka | Menu, Nahoru / Jas, Dolů / kontrast, Výběr, Power
Nastavitelné parametry | obraz (kontrast, jas, vodorovná poloha, vodorovná poloha, fáze, hodiny, automatické nastavení), pokročilý (teplota barev, ostrost), OSD (časový limit, poloha, poloha H, poloha V, dotykový spínač), možnost (reset, jazyk, výběr zdroje, režim zobrazení, továrna)
Plug&Play | DDC2B
MECHANICKÉ ČÁSTI
Orientace | horizontální, vertikální, face-up
VESA | 100 x 100mm
ZAHRNUTÉ PŘÍSLUŠENSTVÍ
Kabely | napájecí, USB, HDMI, DP
Příručky | uživatelský manuál, instrukce bezpečnosti
Ostatní | AC adapter
Kryt kabelů | ano
POWER-MANAGEMENT
Napájecí zdroj: | externí
Napájení | DC 12 V
Odběr energie: | 18W typisch, 1.5W odpočinek, 0.3W vypnutý
UDRŽITELNOST
Předpisy | CE, EAC, RoHS support, ErP, WEEE, cULus, REACH
Energetická třída (Regulation (EU) 2017/1369) | F
REACH SVHC | nad 0.1% olova
ROZMĚRY / HMOTNOST
Rozměry výrobku Š x V x D | 517.5 x 313.5 x 46mm
Rozměry balení Š x V x D | 610 x 405 x 160mm
Objem palety | 48pcs
Rozměr palety Š x V x D | 1090 x 1090 x 1927mm
Váha (bez balení) | 4.4kg
Váha (s balením) | 6.8kg
EAN code | 4948570118373