## Worksheet
ProLite TE6502MIS-B1AG
CHARAKTERISTIKA OBRAZU
Design | Thin bezel
Úhlopříčka monitoru | 65", 163.9cm
Panel | VA, AG coated glass, haze 25%
Nativní rozlišení | 3840 x 2160 (8.3 megapixel 4K UHD)
Formát obrazu | 16:9
Jas | 400 cd/m²
Propustnost světla | 88%
Kontrast | 5000:1
Dynamic contrast | 15000:1
Čas rekace (GTG) | 6.5ms
Úhel sledování | horizontální/vertikální: 178°/178°, na parvo/na lefo: 89°/89°, nahoru/dolů: 89°/89°
Barevná podpora | 1.07B 10bit
Horizontalfrequenz | 30 - 80kHz
Arbeitsfläche H x B | 1429 x 804mm, 56.3 x 31.7"
Šířka rámečků (strany, nahoře, dole) | 16mm, 16mm, 44mm
Velikost bodů | 0.372mm
Barva rámečku | černá, matná
Dotyk
Touchscreen Technologie | infrarot
Touchpunkte | 20 (HID, pouze s podporovanými OS)
Přesnost dotyku | +- 2mm
Metoda dotyku | stylus, prst, rukavice
Touch interface | USB
Podporované OS | Všechny monitory iiyama jsou Plug & Play a kompatibilní s Windows a Linuxem. Podrobnosti o podporovaném operačním systému pro dotykové modely naleznete v instrukčním souboru ovladače, který je k dispozici v sekci Stažení.
ROZHRANÍ / KONEKTORY / OVLÁDÁNÍ
Analogové vstupní porty | VGA x1 (max. 1920x1080 @60Hz)
Digitální vstupní porty | HDMI x2 (v.2.0, max. 3840x2160 @60Hz, RGB444/420)
Audio input | Mini jack x1
Řídíci vstup monitoru | RS-232c x1 (DSUB 9pin)
Audio Out | Mini jack x1 Reproduktory 2 x 10W
HDCP | v.2.2
USB ports | x4 (media playback / peripherals / storage – front side: 2x v.2.0, right side: 2x v.2.0)
RJ45 (LAN) | x1 (in/out, Auto switch for PC & Android, 1000MB)
VLASTNOSTI
Integrovaný software | iiWare 8.0 (Android 9.0 OS) featuring Note, web browser, file manager, cloud drives, WPS office, ScreenSharePro and EShare for wireless connection with Windows/iOS/Android devices
WiFi | ano (Dual WiFi Bandwidth: 2.4GHz/5GHz, WiFi Standard: IIEEE 802.11 a/b/g/n/ac, Bluetooth Support: 2.1/3.0/4.2/5.0)
Hardware | Quad core A54 CPU, Mali G31 MP2 GPU, 2GB RAM, 16GB internal memory
Extra | Slot pro OPS PC, Senzor okolního světla
Kiosk Mode | ano
Přehrávání médií | ano
Tloušťka skla | 4mm
Tvrdost skla | 7H
Rámeček | metal
Zámek kláves OSD | ano
OBECNÉ
Jazyky OSD | EN, DE, FR, ES, IT, RU, CZ, NL, PL
Kontrolní tlačítka | Napájení, Světelný senzor, USB konektor (2.0)
Nastavitelné parametry | běžná nastavení (vstup, hlasitost, podsvícení), nastavení zvuku (hlasitost, hloubky, výšky, vyvážení, režim zvuku, ztlumení), nastavení obrazovky (poměr stran, posunutí pixelu, péče o oči, automatické osvětlení, ECO, ECR), nastavení displeje (jas, kontrast, odstín, ostrost, režim zobrazení, barevná teplota), upravit nastavení (poloha H, poloha V, hodiny, fáze, auto), nastavení (bezdrátové a sítě, osobní, vstup a výstup, aplikace , Systém)
Plug&Play | DDC2B
Záruka | 5 let (podrobnosti a způsobilé země naleznete v části Záruka na našich webových stránkách)
MECHANICKÉ ČÁSTI
Orientace | horizontální
Bezventilátorový design | ano
VESA | 600 x 400mm
Rozsah provozní teploty | 0°C - 40°C
Rozsah teploty v klidu | - 20°C - 60°C
MTBF | 50.000 hours (bez podsvícení)
ZAHRNUTÉ PŘÍSLUŠENSTVÍ
Kabely | napájecí, USB, HDMI
Touch pen | x2 (Dual function tips)
Příručky | uživatelský manuál, instrukce bezpečnosti
Ostatní | Montážní držák pro NUC, Montážní držák pro webovou kameru
Dálkové ovládání | ano (včetně baterie)
POWER-MANAGEMENT
Napájecí zdroj: | interní
Napájení | AC 180 - 240V, 50/60Hz
Odběr energie: | 175W typisch, 0.5W odpočinek, 0.3W vypnutý
UDRŽITELNOST
Předpisy | CB, CE, TÜV-Bauart, EAC, RoHS support, ErP, WEEE, REACH (RoHS, Iot5)
REACH SVHC | nad 0.1% olova
UDRŽITELNOST
Předpisy | CB, CE, TÜV-Bauart, EAC, RoHS support, ErP, WEEE, REACH (RoHS, Iot5)
REACH SVHC | nad 0.1% olova