## Worksheet
ProLite LH4370UHB-B1
CHARAKTERISTIKA OBRAZU
Design | Thin bezel
Úhlopříčka monitoru | 42.5", 108cm
Panel | VA, haze 2%
Nativní rozlišení | 3840 x 2160 @60Hz (8.3 MegaPixels 4K UHD)
Formát obrazu | 16:9
Jas | 700 cd/m²
Kontrast | 4000:1
Čas rekace (GTG) | 8ms
Úhel sledování | horizontální/vertikální: 178°/178°, na parvo/na lefo: 89°/89°, nahoru/dolů: 89°/89°
Barevná podpora | 1.07B 10bit (8bit + Hi-FRC)
Horizontalfrequenz | 28 - 135kHz
Arbeitsfläche H x B | 941.2 x 529.4mm, 37.1 x 20.8"
Šířka rámečků (strany, nahoře, dole) | 11mm, 11mm, 11mm
Velikost bodů | 0.245mm
Barva rámečku | černá, matná
ROZHRANÍ / KONEKTORY / OVLÁDÁNÍ
Digitální vstupní porty | HDMI x2 (v.2.0, max. 3840x2160 @60Hz)
Řídíci vstup monitoru | RS-232c x1 (2.5mm mini jack) RJ45 (LAN) x1 IR x1 (3.5mm mini jack)
Audio Out | Mini jack x1 (3.5mm - stereo)
HDCP | v.2.3
USB ports | x2 (v.2.0)
VLASTNOSTI
Integrovaný software | Android OS 9.0 (Full HD), iiWare
Hardware | CPU: A53*2, quad core 1.5G, GPU: Mali G51 MP2, Memory: 3GB DDR4, Storage: 32GB eMMC
Max. provozní doba | 24/7
Anti image retention | ano
Přehrávání médií | ano
OBECNÉ
Jazyky OSD | EN, DE, FR, ES, IT, CN, RU, JP, CZ, NL, PL
Kontrolní tlačítka | Power
Nastavitelné parametry | picture (picture mode, contrast, brightness, hue, sharpness, saturation, black level, colour temp., aspect ratio, gamma selection), sound (balance, treble, bass), setting (OSD off timer, colour range, orientation, CEC options, wake on LAN, auto wake up, boot on source, logo on/off, HDMI version, IR/keypad lock, language, power saving, recovery from power off, restore to default), time (date, current time, scheduler), information (iiWare version, FW version, release date, current resolution, IP address, Wi-Fi MAC address, MAC address, internal thermal temp.)
Plug&Play | DDC2B
MECHANICKÉ ČÁSTI
Orientace | horizontální, vertikální
Bezventilátorový design | ano
VESA | 400 x 400mm
Rozsah provozní teploty | 0°C - 40°C
Rozsah teploty v klidu | - 20°C - 60°C
MTBF | 50.000 hours (bez podsvícení)
ZAHRNUTÉ PŘÍSLUŠENSTVÍ
Kabely | napájecí, USB, HDMI, RS-232c, IR-Extender
Příručky | uživatelský manuál, instrukce bezpečnosti
Ostatní | Konzole pro montáž na zeď, Samolepky na otvory pro šrouby, Lepicí spony pro správu kabelů
Dálkové ovládání | ano (včetně baterie)
POWER-MANAGEMENT
Napájecí zdroj: | externí
Napájení | DC 24 V
Odběr energie: | 90W typisch, 0.5W odpočinek, 0.3W vypnutý
UDRŽITELNOST
Předpisy | CE, TÜV-Bauart, RoHS support, ErP, WEEE, REACH, UKCA
Energetická třída (Regulation (EU) 2017/1369) | G
ROZMĚRY / HMOTNOST
Rozměry výrobku Š x V x D | 967.5 x 555.5 x 25mm
Rozměry balení Š x V x D | 1130 x 675 x 166mm
Objem palety | 21pcs
Váha (bez balení) | 12.5kg
Váha (s balením) | 16.5kg
EAN code | 4948570118533
ROZMĚRY / HMOTNOST
Rozměry výrobku Š x V x D | 967.5 x 555.5 x 25mm
Rozměry balení Š x V x D | 1130 x 675 x 166mm
Objem palety | 21pcs
Váha (bez balení) | 12.5kg
Váha (s balením) | 16.5kg
EAN code | 4948570118533