## Worksheet
ProLite TF6539UHSC-B1AG
CHARAKTERISTIKA OBRAZU
Design | Edge to edge glass, Open Frame
Úhlopříčka monitoru | 65", 165cm
Panel | IPS LED, AG potažené sklo
Nativní rozlišení | 3840 x 2160 @60Hz (8.3 megapixel 4K UHD)
Formát obrazu | 16:9
Jas | 500 cd/m²
Propustnost světla | 84%
Kontrast | 1100:1
Čas rekace (GTG) | 8ms
Úhel sledování | horizontální/vertikální: horizontal°/vertical 178°, na parvo/na lefo: 0°/0°, nahoru/dolů: 0°/0°
Barevná podpora | 16.7mln 8bit
Horizontalfrequenz | 30 - 83kHz
Arbeitsfläche H x B | 1430.9 x 806mm, 56.3 x 31.7"
Šířka rámečků (strany, nahoře, dole) | 36.3mm, 37.3mm, 37.3mm
Velikost bodů | 0.372mm
Barva rámečku | černá, matná
Dotyk
Touchscreen Technologie | projective capacitive
Touchpunkte | 50 (HID, pouze s podporovanými OS)
Přesnost dotyku | +- 3mm
Metoda dotyku | stylus, prst, rukavice (latex)
Touch interface | USB
Podporované OS | Všechny monitory iiyama jsou Plug & Play a kompatibilní s Windows a Linuxem. Podrobnosti o podporovaném operačním systému pro dotykové modely naleznete v instrukčním souboru ovladače, který je k dispozici v sekci Stažení.
Through-Glass | 6mm
Palm odmítnutí | ano
ROZHRANÍ / KONEKTORY / OVLÁDÁNÍ
Analogové vstupní porty | VGA x1 (max. 1920x1200 @60Hz)
Digitální vstupní porty | HDMI x2 (v.2.0 x1 max. 3840x2160 @60Hz, v.1.4 x1 max. 3840x2160 @30Hz) DisplayPort x1 (v.1.2 max. 3840x2160 @60Hz)
Audio input | Mini jack x1
Řídíci vstup monitoru | RS-232c x1 RJ45 (LAN) x1
Audio Out | Mini jack x1 Reproduktory 2 x 8W
HDCP | ano
VLASTNOSTI
Extra | rukojeti
Max. provozní doba | 24/7
Anti image retention | ano
Tloušťka skla | 5mm
Tvrdost skla | 7H
60950 Ball drop test | ano
Ochrana proti vodě a prachu | IP54 (front)
Rámeček | metal
OBECNÉ
Jazyky OSD | EN, DE, FR, ES, IT, RU, NL, PL
Kontrolní tlačítka | napájení, nabídka, ukončení, nahoru, dolů
Plug&Play | DDC2B
MECHANICKÉ ČÁSTI
Orientace | horizontální, vertikální, face-up
VESA | 600 x 400mm
Mini PC mount | VESA 100 x 100, NUC INTEL
Rozsah provozní teploty | 0°C - 40°C
Rozsah teploty v klidu | - 20°C - %2°C
MTBF | 50000 hours (bez podsvícení)
ZAHRNUTÉ PŘÍSLUŠENSTVÍ
Kabely | napájecí (1.8m), USB (1.8m), HDMI (1.8m), DP (1.8m)
Příručky | uživatelský manuál, instrukce bezpečnosti
Kryt kabelů | ano
POWER-MANAGEMENT
Napájecí zdroj: | interní
Napájení | AC 100 - 240V, V, /50Hz
Odběr energie: | 175W typisch, 1.0W odpočinek, 0.5W vypnutý
UDRŽITELNOST
Předpisy | CE, EAC, RoHS support, ErP, WEEE, cULus, REACH, UKCA
Energetická třída (Regulation (EU) 2017/1369) | G
REACH SVHC | nad 0.1% olova
ROZMĚRY / HMOTNOST
Rozměry výrobku Š x V x D | 1503.5 x 880.5 x 67mm
Rozměry balení Š x V x D | 1670 x 1020 x 310mm
Objem palety | 8pcs
Rozměr palety Š x V x D | 1690 x 2292 x 1260mm
Váha (bez balení) | 56kg
Váha (s balením) | 65kg
EAN code | 4948570118083