## Worksheet
G-Master GB3271QSU-B1
CHARAKTERISTIKA OBRAZU
Úhlopříčka monitoru | 31.5", 80cm
Panel | IPS s matnou povrchovou úpravou
Nativní rozlišení | 2560 x 1440 @165Hz (3.7 megapixel WQHD, DisplayPort)
Formát obrazu | 16:9
Jas | 400 cd/m²
Kontrast | 1200:1
Pokročilý kontrast | 80M:1
Čas rekace (MPRT) | 1ms
Úhel sledování | horizontální/vertikální: 178°/178°, na parvo/na lefo: 89°/89°, nahoru/dolů: 89°/89°
Barevná podpora | 16.7mln 8bit
Horizontalfrequenz | 30 - 242kHz
Arbeitsfläche H x B | 698.1 x 392.7mm, 27.5 x 15.5"
Velikost bodů | 0.272mm
Barva | matná, černá
ROZHRANÍ / KONEKTORY / OVLÁDÁNÍ
Vstupní porty | HDMI x2 (v.2.0, max. 2560 x 1440 @144Hz) DisplayPort x2 (v.1.2, max. 2560 x 1440 @165Hz)
USB HUB | x4 (v.3.2 (Gen 1, 5Gbit; DC5V, 900mA))
HDCP | ano
Konektor pro sluchátka | ano
VLASTNOSTI
Redukce modrého světla | ano
Flicker Free LED | ano
Adaptive Sync support | FreeSync Premium - HDMI: 2560 x 1440 @48-144Hz, DP: 2560 x 1440 @48-165Hz
Extra | remote control
Jazyky OSD | EN, DE, FR, IT, RU, JP, CZ, NL, PL
Kontrolní tlačítka | Power, Menu, Right/ Volume, Left/ i-Style, Input/ Exit
Nastavitelné parametry | picture adjust (contrast, brightness, overdrive, ACR, ECO, blue light reducer, Black Tuner, MBR, gamma), input select, audio adjust (volume, mute), store user settings, colour settings (colour temperature, 6-Axis, user preset), image adjust (i-Style colour, X-Res Technology, sharp & soft, HDMI range, direct drive mode, video mode adjust), language, setup menu (OSD H. position, OSD V. position, OSD time out, opening logo, AMD FreeSync Premium, LED), display information, reset
Reproduktory | 2 x 3W
Výhoda | Kensington-lock™ připraven, DDC2B, Mac OSX
MECHANICKÉ ČÁSTI
Úpravy polohy | výška, náklon
Výškově nastavitelné | 120mm
Úhel náklonu | 22° nahoru; 3° dolů
VESA | 100 x 100mm
Systém správy kabelů | ano
ZAHRNUTÉ PŘÍSLUŠENSTVÍ
Kabely | napájecí, USB, HDMI, DP
Ostatní | uživatelský manuál, instrukce bezpečnosti
Dálkové ovládání | ano (včetně baterie)
POWER-MANAGEMENT
Odběr energie: | 45W typisch, 0.5W odpočinek
UDRŽITELNOST
Předpisy | CE, TÜV-Bauart, EAC, PSE, RoHS support, ErP, WEEE, VCCI, REACH, UKCA
Energetická třída (Regulation (EU) 2017/1369) | F
REACH SVHC | nad 0.1% olova
ROZMĚRY / HMOTNOST
Rozměry výrobku Š x V x D | 714 x 454.5 (574.5) x 230mm
Rozměry balení Š x V x D | 795 x 506 x 225mm
Váha (bez balení) | 11.3kg
Weight (without stand) | 7.3kg
Váha (s balením) | 14.1kg
EAN code | 4948570118168
ROZMĚRY / HMOTNOST
Rozměry výrobku Š x V x D | 714 x 454.5 (574.5) x 230mm
Rozměry balení Š x V x D | 795 x 506 x 225mm
Váha (bez balení) | 11.3kg
Weight (without stand) | 7.3kg
Váha (s balením) | 14.1kg
EAN code | 4948570118168