## Worksheet
ProLite XUB2493QSU-B1
CHARAKTERISTIKA OBRAZU
Design | 3-stranný bez okrajů
Úhlopříčka monitoru | 23.8", 60.5cm
Panel | IPS LED s matnou povrchovou úpravou, haze 25%
Nativní rozlišení | 2560 x 1440 @60Hz (3.7 megapixel WQHD)
Formát obrazu | 16:9
Jas | 300 cd/m²
Kontrast | 1000:1
Pokročilý kontrast | 80M:1
Čas rekace (GTG) | 4ms
Úhel sledování | horizontální/vertikální: 178°/178°, na parvo/na lefo: 89°/89°, nahoru/dolů: 89°/89°
Barevná podpora | 16.7mln (sRGB: 96%; NTSC: 72%)
Horizontalfrequenz | 15 - 90kHz
Arbeitsfläche H x B | 526.9 x 296.4mm, 20.7 x 11.7"
Velikost bodů | 0.2058mm
Barva | matná, černá
ROZHRANÍ / KONEKTORY / OVLÁDÁNÍ
Vstupní porty | HDMI x1 DisplayPort x1
USB HUB | x3 (v. 3.0 x2 (DC5V, 900mA) & v. 2.0 x1 (DC5V, 500mA))
HDCP | ano
Konektor pro sluchátka | ano
VLASTNOSTI
Redukce modrého světla | ano
Flicker Free LED | ano
Extra | i-style Colour
Jazyky OSD | EN, DE, FR, ES, IT, RU, JP, CZ, NL, PL
Kontrolní tlačítka | Power, Menu, Enter, Up / Volume, Down / ECO, Exit / i-Style, Input
Reproduktory | 2 x 2W
Výhoda | Kensington-lock™ připraven, DDC/CI, DDC2B, Mac OSX
MECHANICKÉ ČÁSTI
Úpravy polohy | výška, swivel, náklon, Pivot (rotace na obě strany)
Výškově nastavitelné | 130mm
Otočný (Pivot) | 90°
Úhel otočení | 90°; 45° na lefo; 45° na parvo
Úhel náklonu | 23° nahoru; 5° dolů
VESA | 100 x 100mm
ZAHRNUTÉ PŘÍSLUŠENSTVÍ
Kabely | napájecí, USB, HDMI, DP
Ostatní | uživatelský manuál, instrukce bezpečnosti
POWER-MANAGEMENT
Napájecí zdroj: | interní
Napájení | AC 100 - 240V, 50/60Hz
Odběr energie: | 17W typisch, 0.5W odpočinek, 0.5W vypnutý
UDRŽITELNOST
Předpisy | CE, TÜV-Bauart, EAC, PSE, RoHS support, ErP, WEEE, VCCI, REACH, ENERGY STAR<sup>®</sup>, UKCA
Energetická třída (Regulation (EU) 2017/1369) | D
REACH SVHC | nad 0.1% olova
ROZMĚRY / HMOTNOST
Rozměry výrobku Š x V x D | 539.5 x 366 (496) x 210mm
Rozměry balení Š x V x D | 680 x 400 x 190mm
Váha (bez balení) | 5.9kg
Váha (s balením) | 7.7kg
EAN code | 4948570118557
ROZMĚRY / HMOTNOST
Rozměry výrobku Š x V x D | 539.5 x 366 (496) x 210mm
Rozměry balení Š x V x D | 680 x 400 x 190mm
Váha (bez balení) | 5.9kg
Váha (s balením) | 7.7kg
EAN code | 4948570118557