## Worksheet
G-Master GB2590HSU-B1
CHARAKTERISTIKA OBRAZU
Úhlopříčka monitoru | 24.5", 62.2cm
Panel | Fast IPS s matnou povrchovou úpravou
Nativní rozlišení | 1920 x 1080 @240Hz (2.1 megapixel Full HD)
Formát obrazu | 16:9
Jas | 400 cd/m²
Kontrast | 1000:1
Pokročilý kontrast | 80M:1
Čas rekace (MPRT) | 0.4ms
Úhel sledování | horizontální/vertikální: 178°/178°, na parvo/na lefo: 89°/89°, nahoru/dolů: 89°/89°
Barevná podpora | 16.7mln 8bit
Horizontalfrequenz | 31 - 292kHz
Arbeitsfläche H x B | 543.7 x 302.6mm, 21.4 x 11.9"
Velikost bodů | 0.283mm
Barva | matná, černá
ROZHRANÍ / KONEKTORY / OVLÁDÁNÍ
Vstupní porty | HDMI x1 (v.2.0 max. 1920 x ᠎1080﻿ @240Hz) DisplayPort x1 (v.1.4 max. 1920 x ᠎1080﻿ @240Hz)
USB HUB | x2 (v.3.0 DC5V, 900mA)
HDCP | ano
Konektor pro sluchátka | ano
VLASTNOSTI
Redukce modrého světla | ano
Flicker Free LED | ano
Adaptive Sync support | 1920 x 1080 @48-240Hz
HDR | HDR400
Jazyky OSD | EN, DE, FR, ES, IT, RU, JP, CZ, NL, PL
Kontrolní tlačítka | Power, Menu/ Select, +/ Volume, -/ i-Style, Exit/ ECO, Input Select
Nastavitelné parametry | picture adjust (contrast, brightness, overdrive, ACR, ECO, blue light reducer, Black Tuner, MBR, gamma), input select, audio adjust (volume, mute), store user settings, colour settings (colour temperature, 6-Axis, user preset), image adjust (i-Style colour, X-Res Technology, sharp & soft, HDMI RGB range, direct drive mode, video mode adjust), language, setup menu (OSD H. position, OSD V. position, OSD time out, opening logo, AMD FreeSync Premium, LED), display information, reset
Reproduktory | 2 x 2W
Výhoda | Kensington-lock™ připraven, DDC2B, Mac OSX
MECHANICKÉ ČÁSTI
Úpravy polohy | výška, pivot (rotace), náklon
Výškově nastavitelné | 130mm
Otočný (Pivot) | 90°
Úhel náklonu | 18° nahoru; 3° dolů
VESA | 100 x 100mm
Systém správy kabelů | ano
ZAHRNUTÉ PŘÍSLUŠENSTVÍ
Kabely | napájecí, USB, HDMI, DP
Ostatní | uživatelský manuál, instrukce bezpečnosti
POWER-MANAGEMENT
Napájecí zdroj: | interní
Napájení | AC 100 - 240V, 50/60Hz
Odběr energie: | 25W typisch, 0.5W odpočinek, 0.5W vypnutý
UDRŽITELNOST
Předpisy | CE, TÜV-Bauart, EAC, PSE, RoHS support, ErP, WEEE, VCCI, REACH, UKCA
Energetická třída (Regulation (EU) 2017/1369) | F
REACH SVHC | nad 0.1% olova
ROZMĚRY / HMOTNOST
Rozměry výrobku Š x V x D | 557.5 x 391.5 (521.5) x 256mm
Rozměry balení Š x V x D | 711 x 420 x 214mm
Váha (bez balení) | 4.6kg
Váha (s balením) | 6.7kg
EAN code | 4948570117796
ROZMĚRY / HMOTNOST
Rozměry výrobku Š x V x D | 557.5 x 391.5 (521.5) x 256mm
Rozměry balení Š x V x D | 711 x 420 x 214mm
Váha (bez balení) | 4.6kg
Váha (s balením) | 6.7kg
EAN code | 4948570117796