## Worksheet
Prolite LE9845UHS-B1
CHARAKTERISTIKA OBRAZU
Design | Thin bezel
Úhlopříčka monitoru | 98", 247.7cm
Panel | IPS Direct LED,, AG coated glass, haze 28%
Nativní rozlišení | 3840 x 2160 (8.3 megapixel 4K UHD, HDMI)
Formát obrazu | 16:9
Jas | 350 cd/m²
Kontrast | 1200:1
Čas rekace (GTG) | 8ms
Úhel sledování | horizontální/vertikální: 178°/178°, na parvo/na lefo: 89°/89°, nahoru/dolů: 89°/89°
Barevná podpora | 1.07B 10bit
Horizontalfrequenz | 30 - 135kHz
Arbeitsfläche H x B | 2159 x 1214mm, 85 x 47.8"
Šířka rámečků (strany, nahoře, dole) | 20.5mm, 20.5mm, 43mm
Velikost bodů | 0.5622mm
Barva rámečku | černá, matná
ROZHRANÍ / KONEKTORY / OVLÁDÁNÍ
Analogové vstupní porty | VGA x1 (max. 1920x1080 @60Hz)
Digitální vstupní porty | HDMI x3 (2.0 - max. 3840x2160 @60Hz, YUV420)
Audio input | Mini jack x1
Řídíci vstup monitoru | RS-232c x1 RJ45 (LAN) x1 IR x1
Audio Out | S/PDIF (Optical) x1 Mini jack x1 Reproduktory 2 x 10W (a 15W subwoofer)
HDCP | ano
USB ports | x6 (media playback / peripherals / storage – front side: 2x 2.0, right side: 3x 2.0, Bottom: 1x 2.0)
VLASTNOSTI
Integrovaný software | Android 8.0 web browser, file manager, cloud drives, WPS office, ScreenSharePro and EShare for wireless connection with Windows (MiraCast) / iOS (AirPlay) / Android (ChromeCast)
WiFi | ano (WiFi Module OWM002 - Dual WiFi Bandwidth: 2.4GHz/5GHz, WiFi Standard: IIEEE 802.11 a/b/g/n/ac, Bluetooth Support: 2.1/3.0/4.2/5.0)
Hardware | CPU: CA73*2+A53*2, GPU: Mali G51*2, 3GB RAM, 32GB internal memory
Extra | OTA firmware update
Kiosk Mode | ano
Max. provozní doba | 18/7
Přehrávání médií | ano
Rámeček | metal
OBECNÉ
Jazyky OSD | EN, DE, FR, ES, IT, RU, CZ, NL, PL
Kontrolní tlačítka | Napájení, Indikátor napájení, Dálkový senzor, USB konektor (2.0)
Redukce modrého světla | ano
Plug&Play | DDC2B
Záruka | 3 let (podrobnosti a způsobilé země naleznete v části Záruka na našich webových stránkách)
MECHANICKÉ ČÁSTI
Orientace | horizontální
Bezventilátorový design | ano
VESA | 800 x 600mm
Rozsah provozní teploty | 0°C - 40°C
Rozsah teploty v klidu | - 20°C - 60°C
MTBF | 100.000 hours (bez podsvícení)
ZAHRNUTÉ PŘÍSLUŠENSTVÍ
Kabely | napájecí, HDMI, RS-232c
Příručky | uživatelský manuál, instrukce bezpečnosti
Ostatní | WiFi Modul (OWM002), Montáž na stěnu
Dálkové ovládání | ano (včetně baterie)
POWER-MANAGEMENT
Napájecí zdroj: | interní
Napájení | AC 100 - 240V, 50/60Hz
Odběr energie: | 400W typisch, 0.5W odpočinek, 0.3W vypnutý
UDRŽITELNOST
Předpisy | CB, CE, TÜV-Bauart, EAC, RoHS support, ErP, WEEE, REACH, UKCA (Iot5,RoHS)
Energetická třída (Regulation (EU) 2017/1369) | G
REACH SVHC | nad 0.1% olova
ROZMĚRY / HMOTNOST
Rozměry výrobku Š x V x D | 2204 x 1282 x 79mm
Rozměry balení Š x V x D | 2380 x 280 x 1483mm
Váha (bez balení) | 70kg
Váha (s balením) | 107.7kg
EAN code | 4948570119189
ROZMĚRY / HMOTNOST
Rozměry výrobku Š x V x D | 2204 x 1282 x 79mm
Rozměry balení Š x V x D | 2380 x 280 x 1483mm
Váha (bez balení) | 70kg
Váha (s balením) | 107.7kg
EAN code | 4948570119189