## Worksheet
ProLite XCB3494WQSN-B1
CHARAKTERISTIKA OBRAZU
Design | curved
Úhlopříčka monitoru | 34", 86.4cm
Panel | VA panel, matte finish
Zakřivení | 1500R
Nativní rozlišení | 3440 x 1440 @120Hz (4.9 megapixel UWQHD, DisplayPort & USB-C)
Formát obrazu | 21:9
Jas | 300 cd/m²
Kontrast | 3000:1
Pokročilý kontrast | 80M:1
Čas rekace (MPRT) | 0.4ms
Úhel sledování | horizontální/vertikální: 178°/178°, na parvo/na lefo: 89°/89°, nahoru/dolů: 89°/89°
Barevná podpora | 16.7mln (sRGB: 99%; NTSC: 93%)
Horizontalfrequenz | 30 - 185kHz
Arbeitsfläche H x B | 797.2 x 333.7mm, 31.4 x 13.1"
Velikost bodů | 0.232mm
Barva | matná, černá
ROZHRANÍ / KONEKTORY / OVLÁDÁNÍ
Vstupní porty | HDMI x1 (3440﻿ x ᠎1440﻿@ 100Hz) DisplayPort x1 (3440﻿ x ᠎1440﻿@ 120Hz) USB-C x1
USB HUB | x3 (v.3.0 (DC5V, 900mA))
USB-C DOCK | x1 (Power delivery 65W, LAN, USB 3.0)
HDCP | ano
Konektor pro sluchátka | ano
RJ45 (LAN) | x1
VLASTNOSTI
Redukce modrého světla | ano
Flicker Free LED | ano
Adaptive Sync support | HDMI: 3440 x 1440 @48-100Hz, DP / USB-C: 3440 x 1440 @48-120Hz
Extra | i-Style Colour
Jazyky OSD | EN, DE, FR, ES, IT, PT, RU, JP, NL, PL
Kontrolní tlačítka | joystick controller: Push (Menu), Up, Down, Left (Eco), Right (Blue Light Reducer), Input, Volume +, Volume -, Power
Nastavitelné parametry | nastavení obrazu (jas, kontrast, Eco, redukce modrého světla, ACR, OD), nastavení barev (teplota barev, předvolba uživatele, barva i-Style), OSD (vodorovná poloha OSD, V. poloha OSD, otočení OSD, OSD čas), jazyk, vyvolání, různé (ostré a měkké, nastavení režimu videa, úvodní logo, MST, USB BC, rozsah RGB, informace), výběr vstupu, nastavení zvuku (hlasitost, ztlumení)
Reproduktory | 2 x 2W
Výhoda | Kensington-lock™ připraven, DDC2B
MECHANICKÉ ČÁSTI
Úpravy polohy | výška, náklon
Výškově nastavitelné | 130mm
Úhel náklonu | 20° nahoru; 3° dolů
VESA | 100 x 100mm
Systém správy kabelů | ano
ZAHRNUTÉ PŘÍSLUŠENSTVÍ
Kabely | napájecí, USB, HDMI, DP, USB-C
Ostatní | uživatelský manuál, instrukce bezpečnosti
POWER-MANAGEMENT
Napájecí zdroj: | interní
Napájení | AC 100 - 240V, 50/60Hz
Odběr energie: | 56W typisch, 0.5W odpočinek, 0.5W vypnutý
UDRŽITELNOST
Předpisy | CE, TÜV-Bauart, EAC, VCCI-B, PSE, RoHS support, ErP, WEEE, REACH, UKCA
Energetická třída (Regulation (EU) 2017/1369) | G
REACH SVHC | nad 0.1% olova
ROZMĚRY / HMOTNOST
Rozměry výrobku Š x V x D | 809.5 x 425 (555) x 275mm
Rozměry balení Š x V x D | 900 x 480 x 282mm
Váha (bez balení) | 8.7kg
Váha (s balením) | 12kg
EAN code | 4948570118700
ROZMĚRY / HMOTNOST
Rozměry výrobku Š x V x D | 809.5 x 425 (555) x 275mm
Rozměry balení Š x V x D | 900 x 480 x 282mm
Váha (bez balení) | 8.7kg
Váha (s balením) | 12kg
EAN code | 4948570118700