## Worksheet
G-Master G4380UHSU-B1
CHARAKTERISTIKA OBRAZU
Úhlopříčka monitoru | 42.5", 108cm
Panel | VA matrix, haze 2%
Nativní rozlišení | 3840 x 2160 @144Hz (8.3 megapixel 4K UHD, DisplayPort)
Formát obrazu | 16:9
Jas | 550 cd/m²
Kontrast | 4000:1
Pokročilý kontrast | 80M:1
Čas rekace (MPRT) | 0.4ms
Úhel sledování | horizontální/vertikální: 178°/178°, na parvo/na lefo: 89°/89°, nahoru/dolů: 89°/89°
Barevná podpora | 1.07B 10bit (8bit + Hi-FRC)
Horizontalfrequenz | 30 - 135kHz
Arbeitsfläche H x B | 941.18 x 529.42mm, 37.1 x 20.8"
Velikost bodů | 0.245mm
Barva | matná, černá
ROZHRANÍ / KONEKTORY / OVLÁDÁNÍ
Vstupní porty | HDMI x2 (v.2.0, max. 3840 x 2160 @60Hz - PS5/Xbox X¦S) DisplayPort x2 (v.1.4, max. 3840 x 2160 @144Hz)
USB HUB | x4 (v.3.2 (Gen 1, 5Gbit; DC5V, 900mA) x1, v.3.2 (Gen 1, 5Gbit; DC5V, 1.5A) x1, v.2.0 (DC5V, 500mA) x2)
HDCP | ano
Konektor pro sluchátka | ano
VLASTNOSTI
Redukce modrého světla | ano
Flicker Free LED | ano
Adaptive Sync support | DP: 3840 x 2160 @48-120Hz
Extra | headphone hook
HDR | 400
Jazyky OSD | EN, DE, FR, ES, IT, PT, RU, JP, CZ, NL, PL
Kontrolní tlačítka | Input Select, +/ Volume, -/ i-Style Colour, Menu, Power
Nastavitelné parametry | picture adjust (contrast, brightness, OD, ACR, ECO, blue light reducer, black tuner, MBR, gamma), input select, audio settings (volume, mute), store user settings, colour settings (colour temperature, 6-axis, user preset), image settings (i-Style colour, X-Res technology, sharp and soft, HDMI range, direct drive mode), image adjust, language, setup menu (OSD H. position, OSD V. position, OSD time, opening logo, HDR, FreeSync Premium, LED, DDC/CI, USB standby mode), information, reset
Reproduktory | 2 x 7W
Výhoda | Kensington-lock™ připraven, DDC/CI, DDC2B, Mac OSX
MECHANICKÉ ČÁSTI
Úpravy polohy | náklon
Úhel náklonu | 10° nahoru; 2° dolů
VESA | 200 x 100mm
ZAHRNUTÉ PŘÍSLUŠENSTVÍ
Kabely | napájecí, USB, HDMI, DP
Ostatní | uživatelský manuál, instrukce bezpečnosti
Dálkové ovládání | ano (včetně baterie)
POWER-MANAGEMENT
Napájecí zdroj: | interní
Napájení | AC 100 - 240V, 50/60Hz
Odběr energie: | 85W typisch
UDRŽITELNOST
Předpisy | CE, TÜV-Bauart, EAC, PSE, RoHS support, ErP, WEEE, VCCI, REACH, UKCA
Energetická třída (Regulation (EU) 2017/1369) | F
REACH SVHC | nad 0.1% olova
ROZMĚRY / HMOTNOST
Rozměry výrobku Š x V x D | 977.5 x 621.5 x 251mm
Rozměry balení Š x V x D | 1071 x 760 x 240mm
Váha (bez balení) | 14.9kg
Weight (without stand) | 13.1kg
Váha (s balením) | 20.5kg
EAN code | 4948570118526
ROZMĚRY / HMOTNOST
Rozměry výrobku Š x V x D | 977.5 x 621.5 x 251mm
Rozměry balení Š x V x D | 1071 x 760 x 240mm
Váha (bez balení) | 14.9kg
Weight (without stand) | 13.1kg
Váha (s balením) | 20.5kg
EAN code | 4948570118526