## Worksheet
UC CAM120UL-1
Camera
Pixels | 8M
Nativní rozlišení | 4K UHD
Supported resolutions | 2160p/30fps, 1440p/30fps, 1080p/30fps
Diagonal field of view (dFoV) | 120°
Focus mode | fixed
Focus distance | 1.5m
Aperture | 1.8
AutoFraming | ano
Dźwięk
Number of microphone arrays | 2
Voice pickup distance | 4m
Voice pickup angle | 180°
Connectivity
Camera | USB Type-C
Host | USB v.2.0
MECHANICKÉ ČÁSTI
Úhel náklonu | ≤10°
Otočný ( | 360°
ZAHRNUTÉ PŘÍSLUŠENSTVÍ
Kabely | USB 2.0 (type A to C)
UDRŽITELNOST
Předpisy | CE, RoHS support, ErP, WEEE, REACH
ROZMĚRY / HMOTNOST
Rozměry výrobku Š x V x D | 118 x 53.4 x 48.5mm
Rozměry balení Š x V x D | 147 x 91 x 70.5mm
Váha (bez balení) | 0.2kg
Váha (s balením) | 0.31kg
EAN code | 4948570033010
ROZMĚRY / HMOTNOST
Rozměry výrobku Š x V x D | 118 x 53.4 x 48.5mm
Rozměry balení Š x V x D | 147 x 91 x 70.5mm
Váha (bez balení) | 0.2kg
Váha (s balením) | 0.31kg
EAN code | 4948570033010