## Worksheet
UC CAM80UM-1
Camera
Pixels | 13M
Nativní rozlišení | 4K UHD
Supported resolutions | 2160p/30fps, 1440p/30fps, 1080p/30fps
Diagonal field of view (dFoV) | 80°
Focus mode | auto
Aperture | 2.2
Dźwięk
Number of microphone arrays | 2
Voice pickup distance | 4m
Voice pickup angle | 180°
Connectivity
Camera | USB Type-C
MECHANICKÉ ČÁSTI
Úhel náklonu | ≤10°
Otočný ( | 360°
ZAHRNUTÉ PŘÍSLUŠENSTVÍ
Kabely | USB 2.0 (type A to C)
UDRŽITELNOST
Předpisy | CE, RoHS support, ErP, WEEE, REACH
ROZMĚRY / HMOTNOST
Rozměry výrobku Š x V x D | 117 x 53.5 x 48.5mm
Rozměry balení Š x V x D | 154 x 86 x 82mm
Váha (bez balení) | 0.16kg
Váha (s balením) | 0.31kg
EAN code | 4948570033003
ROZMĚRY / HMOTNOST
Rozměry výrobku Š x V x D | 117 x 53.5 x 48.5mm
Rozměry balení Š x V x D | 154 x 86 x 82mm
Váha (bez balení) | 0.16kg
Váha (s balením) | 0.31kg
EAN code | 4948570033003