## Worksheet
ProLite LH5551UHSB-B1
CHARAKTERISTIKA OBRAZU
Design | Thin bezel
Úhlopříčka monitoru | 54.6", 138.68cm
Panel | IPS
Nativní rozlišení | 3840 x 2160 @60Hz (8.3 megapixel 4K UHD)
Formát obrazu | 16:9
Jas | 800 cd/m²
Kontrast | 1200:1
Čas rekace (GTG) | 8ms
Úhel sledování | horizontální/vertikální: 178°/178°, na parvo/na lefo: 89°/89°, nahoru/dolů: 89°/89°
Barevná podpora | 1.07G (8 Bits+FRC)
Horizontalfrequenz | 15 - 160kHz
Arbeitsfläche H x B | 1209.6 x 680.4mm, 47.6 x 28.6"
Šířka rámečků (strany, nahoře, dole) | 11.3mm, 11.3mm, 11.3mm
Velikost bodů | 0.315mm
Barva rámečku | černá, lesklá
ROZHRANÍ / KONEKTORY / OVLÁDÁNÍ
Digitální vstupní porty | HDMI x2 (max. 3840x2160 @60Hz, RGB 444) DisplayPort x2 (max. 3840x2160 @60Hz)
Řídíci vstup monitoru | RS-232c x1 RJ45 (LAN) x1 IR x1 (Φ3.5 stereo mini)
Digitální výstupní porty | DisplayPort x1 (max. 3840x2160 @60Hz, Daisy Chain)
Audio Out | Reproduktory 2 x 10W
Řidící výstup monitoru | RS-232c x1 IR smyčka x1 (Φ3.5 stereo mini)
HDCP | ano
USB ports | x1 (2.0 for service only, DC5V, 500mA)
VLASTNOSTI
Extra | Intel® SDM-L
Max. provozní doba | 24/7
Anti image retention | ano
Rámeček | metal
OBECNÉ
Jazyky OSD | EN, DE, FR, ES, IT, CN, RU, JP, CZ, NL, PL
MECHANICKÉ ČÁSTI
Orientace | horizontální, vertikální
VESA | 100 x 100mm, 400 x 400mm
Rozsah provozní teploty | 0°C - 40°C
Rozsah teploty v klidu | - 20°C - 60°C
MTBF | 50.000 hours (bez podsvícení)
ZAHRNUTÉ PŘÍSLUŠENSTVÍ
Kabely | napájecí, HDMI, RS-232c
Příručky | uživatelský manuál, instrukce bezpečnosti
Dálkové ovládání | ano (včetně baterie)
POWER-MANAGEMENT
Napájecí zdroj: | interní
Napájení | AC 100 - 240V, 50/60Hz
Odběr energie: | 183W typisch, 0.5W odpočinek, 0.3W vypnutý
UDRŽITELNOST
Předpisy | CB, CE, TÜV-Bauart, EAC, RoHS support, ErP, WEEE, REACH, UKCA
UDRŽITELNOST
Předpisy | CB, CE, TÜV-Bauart, EAC, RoHS support, ErP, WEEE, REACH, UKCA