## Worksheet
G-Master GB2870UHSU-B1
CHARAKTERISTIKA OBRAZU
Úhlopříčka monitoru | 28", 71cm
Panel | Fast IPS s matnou povrchovou úpravou
Nativní rozlišení | 3840 x 2160 @150Hz (8.3 megapixel 4K UHD)
Formát obrazu | 16:9
Jas | 400 cd/m²
Kontrast | 1000:1
Pokročilý kontrast | 80M:1
Čas rekace (MPRT) | 1ms
Úhel sledování | horizontální/vertikální: 178°/178°, na parvo/na lefo: 89°/89°, nahoru/dolů: 89°/89°
Barevná podpora | 16.7mln 8bit
Horizontalfrequenz | 30 - 320kHz
Arbeitsfläche H x B | 620.9 x 341.3mm, 24.4 x 13.4"
Velikost bodů | 0.16mm
Barva | matná, černá
ROZHRANÍ / KONEKTORY / OVLÁDÁNÍ
Vstupní porty | HDMI x1 (v.2.1, max. 3840 x 2160 @150Hz) DisplayPort x1 (v.1.4, max. 3840 x 2160 @150Hz)
USB HUB | x3 (v.3.2 (Gen 1, 5Gbit; DC5V, 900mA))
HDCP | ano
Konektor pro sluchátka | ano
VLASTNOSTI
Redukce modrého světla | ano
Flicker Free LED | ano
Adaptive Sync support | HDMI & DP: 3840 x 2160 @48-150Hz
HDR | 400
Jazyky OSD | EN, DE, FR, ES, IT, RU, JP, CZ, NL, PL
Kontrolní tlačítka | Power, Menu/ Select, +/ Volume, -/ i-Style, Exit/ ECO, Input Select
Nastavitelné parametry | picture adjust (contrast, brightness, overdrive, ACR, ECO, blue light reducer, Black Tuner, colour saturation, MBR, AMD FreeSync Premium), input select, audio adjust (volume, mute), store user settings, colour settings (colour temperature, 6-Axis, user preset, gamma), image adjust (i-Style colour, X-Res Technology, sharp & soft, RGB range, direct drive mode, video mode adjust), language, setup menu (OSD H. position, OSD V. position, OSD rotation, OSD time out, opening logo, LED), display information, reset
Reproduktory | 2 x 2W
Výhoda | Kensington-lock™ připraven, DDC2B, Mac OSX
MECHANICKÉ ČÁSTI
Úpravy polohy | výška, náklon, Pivot (rotace na obě strany)
Výškově nastavitelné | 130mm
Otočný (Pivot) | 90°
Úhel náklonu | 18° nahoru; 3° dolů
VESA | 100 x 100mm
Systém správy kabelů | ano
ZAHRNUTÉ PŘÍSLUŠENSTVÍ
Kabely | napájecí, USB, HDMI, DP
Ostatní | uživatelský manuál, instrukce bezpečnosti
POWER-MANAGEMENT
Napájecí zdroj: | interní
Napájení | AC 100 - 240V, 50/60Hz
Odběr energie: | 36W typisch, 0.5W odpočinek, 0.5W vypnutý
UDRŽITELNOST
Předpisy | CE, TÜV-Bauart, EAC, PSE, RoHS support, ErP, WEEE, VCCI, REACH, UKCA
Energetická třída (Regulation (EU) 2017/1369) | G
REACH SVHC | nad 0.1% olova
ROZMĚRY / HMOTNOST
Rozměry výrobku Š x V x D | 636.5 x 413 (543) x 256mm
Váha (bez balení) | 6.9kg
EAN code | 4948570118687
ROZMĚRY / HMOTNOST
Rozměry výrobku Š x V x D | 636.5 x 413 (543) x 256mm
Váha (bez balení) | 6.9kg
EAN code | 4948570118687