## Worksheet
ProLite T1624MSC-B1
CHARAKTERISTIKA OBRAZU
Design | Edge to edge glass
Úhlopříčka monitoru | 15.6", 39.5cm
Panel | IPS Panel Technology, LED
Nativní rozlišení | 1920 x 1080 (2.1 megapixel HD)
Formát obrazu | 16:9
Jas | 450 cd/m²
Jas | 385 cd/m² kromě dotekového panelu
Propustnost světla | 85%
Kontrast | 800:1 kromě dotekového panelu
Čas rekace (GTG) | 25ms
Úhel sledování | horizontální/vertikální: 170°/170°, na parvo/na lefo: 85°/85°, nahoru/dolů: 85°/85°
Barevná podpora | 16.7mln 8bit
Horizontalfrequenz | 30. - 84.kHz
Arbeitsfläche H x B | 344.16 x 193.59mm, 13.5 x 7.6"
Velikost bodů | 0.17925mm
Barva rámečku | černá, matná
Dotyk
Touchscreen Technologie | projective capacitive
Touchpunkte | 10
Metoda dotyku | prst, rukavice (latex),
Touch interface | USB
ROZHRANÍ / KONEKTORY / OVLÁDÁNÍ
Digitální vstupní porty | HDMI x1
Audio input | Mini jack x1
Audio Out | Reproduktory 2 x 2W
USB ports | x2 (2.0)
VLASTNOSTI
Extra | media player, slot pro SD kartu
Max. provozní doba | 24/7
Tloušťka skla | 1.8mm
Tvrdost skla | 6H
Zámek kláves OSD | ano
OBECNÉ
Kontrolní tlačítka | Napájení/Výběr vstupu, navigační tlačítko (nahoru, dolů, doleva, doprava, přehrávání/vstoupit, pauza), nabídka/konec
Nastavitelné parametry | Fotografie, hudba, video, kalendář, nastavení (jazyk OSD, automatické přehrávání, režim opakování, čas prezentace, čas, režim zobrazení, jas, kontrast, sytost, automatické napájení, obnovení továrního režimu)
MECHANICKÉ ČÁSTI
Orientace | horizontální, vertikální, face-up
VESA | 100 x 100mm
ZAHRNUTÉ PŘÍSLUŠENSTVÍ
Kabely | USB, HDMI
Příručky | uživatelský manuál, instrukce bezpečnosti
Ostatní | adapter
POWER-MANAGEMENT
Napájecí zdroj: | externí
Napájení | DC 12 V
Odběr energie: | 7W typisch, 0.5W odpočinek, 0.1W vypnutý
UDRŽITELNOST
Předpisy | CE, RoHS support, ErP, WEEE, REACH, UKCA
Energetická třída (Regulation (EU) 2017/1369) | E
REACH SVHC | nad 0.1% olova
ROZMĚRY / HMOTNOST
Rozměry výrobku Š x V x D | 388 x 245 x 159.5mm
Váha (bez balení) | 2.6kg
EAN code | 4948570120451
ROZMĚRY / HMOTNOST
Rozměry výrobku Š x V x D | 388 x 245 x 159.5mm
Váha (bez balení) | 2.6kg
EAN code | 4948570120451