## Worksheet
ProLite TE7504MIS-B3AG
CHARAKTERISTIKA OBRAZU
Design | Thin bezel
Úhlopříčka monitoru | 74.5", 189.3cm
Panel | IPS, přímá LED, AG coated glass, nulová vzduchová mezera, haze 25%
Nativní rozlišení | 3840 x 2160 (8.3 megapixel 4K UHD)
Formát obrazu | 16:9
Jas | 400 cd/m²
Propustnost světla | 88%
Kontrast | 1200:1
Dynamic contrast | 3500:1
Čas rekace (GTG) | 8ms
Úhel sledování | horizontální/vertikální: 178°/178°, na parvo/na lefo: 89°/89°, nahoru/dolů: 89°/89°
Barevná podpora | 1.07B (8bit+FRC)
Horizontalfrequenz | 30 - 135kHz
Arbeitsfläche H x B | 1650 x 928mm, 65 x 36.5"
Šířka rámečků (strany, nahoře, dole) | 14mm, 14mm, 43mm
Velikost bodů | 0.4296mm
Barva rámečku | černá, matná
Dotyk
Touchscreen Technologie | PureTouch-IR
Touchpunkte | 20, 10pt writing (HID, pouze s podporovanými OS)
Přesnost dotyku | +- 1mm
Metoda dotyku | stylus, prst, rukavice
Touch interface | USB
Podporované OS | Všechny monitory iiyama jsou Plug & Play a kompatibilní s Windows a Linuxem. Podrobnosti o podporovaném operačním systému pro dotykové modely naleznete v instrukčním souboru ovladače, který je k dispozici v sekci Stažení.
ROZHRANÍ / KONEKTORY / OVLÁDÁNÍ
Analogové vstupní porty | VGA x1 (max. 1920x1080 @60Hz)
Digitální vstupní porty | HDMI x3 (v.2.0, max. 3840x2160 @60Hz, YUV444) USB-C x1 (3.1, 3840x2160 @60Hz - RGB444 - (65W charging, Touch)
Audio input | Mini jack x1
Řídíci vstup monitoru | RS-232c x1 (DSUB 9pin) RJ45 (LAN) x1 (LAN Control) IR x1
Audio Out | S/PDIF (Optical) x1 Mini jack x1 Reproduktory 2 x 16W
HDCP | v.2.2
USB ports | x6 (media playback / peripherals / storage – front side: 2x v.3.0, right side: 2x v.3.0, 1x v.2.0, 1x USB-C v.3.1)
RJ45 (LAN) | x2 (Auto switch for PC & Android, 1000MB)
VLASTNOSTI
Integrovaný software | iiWare 9.0 (Android OS 9.0) featuring Note, web browser, file manager, cloud drives, WPS office, BytelloShare and EShare for wireless connection with Windows/iOS/Android devices
WiFi | ano (Dual WiFi Bandwidth: 2.4GHz/5GHz, WiFi Standard: IIEEE 802.11 a/b/g/n/ac, Bluetooth Support: 2.1/3.0/4.2/5.0)
Hardware | Quad core A73 CPU, Mali G52 GPU, 4GB RAM, 32GB internal memory
Extra | Slot for optional OPS Slot PC, 4x Touch pen
Kiosk Mode | ano
Max. provozní doba | 24/7
Přehrávání médií | ano
Tloušťka skla | 3mm
Tvrdost skla | 7H
Rámeček | metal
Zámek kláves OSD | ano
OBECNÉ
Jazyky OSD | EN, DE, FR, ES, IT, RU, CZ, NL, PL
Nastavitelné parametry | běžná nastavení (vstup, hlasitost, podsvícení), nastavení zvuku (hlasitost, hloubky, výšky, vyvážení, režim zvuku, ztlumení), nastavení obrazovky (poměr stran, posunutí pixelu), nastavení displeje (jas, kontrast, odstín, ostrost, režim zobrazení, barevná teplota), upravit nastavení (poloha H, poloha V, hodiny, fáze, auto), nastavení (bezdrátové a sítě, osobní, vstup a výstup, aplikace , Systém)
Redukce modrého světla | ano
Plug&Play | DDC2B
Záruka | 5 let (podrobnosti a způsobilé země naleznete v části Záruka na našich webových stránkách)
MECHANICKÉ ČÁSTI
Orientace | horizontální
Bezventilátorový design | ano
VESA | 800 x 400mm
Rozsah provozní teploty | 0°C - 40°C
Rozsah teploty v klidu | - 20°C - 60°C
MTBF | 50.000 hours (bez podsvícení)
ZAHRNUTÉ PŘÍSLUŠENSTVÍ
Kabely | napájecí, USB, HDMI
Touch pen | x4 (Dual function tips)
Příručky | uživatelský manuál, instrukce bezpečnosti
Ostatní | Montážní držák pro NUC, Montážní držák pro webovou kameru
Dálkové ovládání | ano (včetně baterie)
POWER-MANAGEMENT
Napájecí zdroj: | interní
Napájení | AC 100 - 240V, 50/60Hz
Odběr energie: | 263W typisch, 0.5W odpočinek, 0.3W vypnutý
UDRŽITELNOST
Předpisy | CB, CE, TÜV-Bauart, EAC, RoHS support, ErP, WEEE, REACH (RoHS)
REACH SVHC | nad 0.1% olova
ROZMĚRY / HMOTNOST
Rozměry výrobku Š x V x D | 1709 x 1020 x 86mm
Rozměry balení Š x V x D | 1863 x 225 x 1140mm
Objem palety | 4pcs
Váha (bez balení) | 50.8kg
Váha (s balením) | 62kg
EAN code | 4948570120437