## Worksheet
G-MASTER GB2888UHSU-B1
CHARAKTERISTIKA OBRAZU
Úhlopříčka monitoru | 28", 71cm
Panel | TN LED s matnou povrchovou úpravou
Nativní rozlišení | 3840 x 2160 (8.3 megapixel 4K UHD)
Formát obrazu | 16:9
Jas | 300 cd/m²
Kontrast | 1 000:1
Pokročilý kontrast | 12M:1
Čas rekace (GTG) | 1ms
Úhel sledování | horizontální/vertikální: 170°/160°, na parvo/na lefo: 85°/85°, nahoru/dolů: 80°/80°
Barevná podpora | 1.07B 10bit (sRGB: 102%, NTSC: 72%)
Horizontalfrequenz | 30 - 135kHz
Arbeitsfläche H x B | 620.9 x 341.3mm, 24.4 x 13.4"
Velikost bodů | 0.162mm
Barva | matná
ROZHRANÍ / KONEKTORY / OVLÁDÁNÍ
Vstupní porty | VGA x1 (max. 2048 x 1152 @60Hz) HDMI x3 (HDMI1: max. 3840 x 2160 @60Hz, HDMI2: max. 3840 x 2160 @30Hz, 2560 x 1440 @60Hz, HDMI3: max. 3840 x 2160 @30Hz, 2560 x 1440 @30Hz, 1920 x 2160 @60Hz) DisplayPort x1
USB HUB | x2 (v.3.0)
HDCP | ano
Konektor pro sluchátka | ano
VLASTNOSTI
Redukce modrého světla | ano
Flicker Free LED | ano
Adaptive Sync support | DisplayPort: 3840x2160 @35~60Hz
Jazyky OSD | EN, DE, FR, IT, CN, RU, JP, CZ, NL, PL
Kontrolní tlačítka | Power, Výběr, Hlasitost +/-, i-Style Barva, Menu
Nastavitelné parametry | vstup, obraz (formát obrazu, jas, kontrast, Black Tuner, ostrost, OD, ACR, režim ECO, X-Res technologie), PiP / PbP (režim PiP / PbP, sub vstup, velikost PiP, pozice PiP, změna) , audio (hlasitost, ticho, audio vstup), barva (teplá, normální, studená, uživatelská barva, redukce modrého světla, rozsah HDMI RGB), jazyk, nastavení OSD (H. pozice OSD, V. pozice OSD, OSD pozadí, doba opuštění OSD), i-S režim (režim i-Style, uložit uživatelský režim 1/2/3), menu nastavení (geometrie, formát DP, formát HDMI1, FreeSync, uvítací logo, LED, automatické vypnutí, vyvolání z paměti, informace)
Reproduktory | 2 x 3W
Výhoda | Kensington-lock™ připraven, DDC2B, Mac OSX
MECHANICKÉ ČÁSTI
Úpravy polohy | výška, swivel, náklon
Výškově nastavitelné | 130mm
Úhel otočení | 90°; 45° na lefo; 45° na parvo
Úhel náklonu | 17° nahoru; 0° dolů
VESA | 100 x 100mm
ZAHRNUTÉ PŘÍSLUŠENSTVÍ
Kabely | napájecí, USB, HDMI, Audio, mDP - DP, DP
Ostatní | uživatelský manuál, instrukce bezpečnosti
POWER-MANAGEMENT
Napájecí zdroj: | interní
Napájení | AC 100 - 240V, 50/60Hz
Odběr energie: | 42W typisch, 0.5W odpočinek, 0.5W vypnutý
UDRŽITELNOST
Předpisy | CE, TÜV-Bauart, VCCI-B, PSE, RoHS support, ErP, WEEE, REACH
Energetická třída | B
EPEAT Silver | EPEAT je komplexní environmentální certifikace, která pomáhá identifikovat "zelený" počítačový displej a další elektronická zařízení. Epeat Silver znamená, že monitor splňuje všechna požadovaná kritéria a přinejmenším 50% volitelných požadavků. EPEAT Silver platí v zemích, kde produkt iiyama zaregistroval. Navštivte prosím www.epeat.net a zkontrolujte stav registrace ve vaší zemi.
REACH SVHC | nad 0.1% olova
ROZMĚRY / HMOTNOST
Rozměry výrobku Š x V x D | 663 x 413.5 (543.5) x 230mm
Váha (bez balení) | 7.7kg
EAN code | 4948570114160