## Worksheet
ProLite T2252MSC-B1
CHARAKTERISTIKA OBRAZU
Design | Ultra thin bezel
Úhlopříčka monitoru | 21.5", 54.7cm
Panel | IPS Panel Technology LED
Nativní rozlišení | 1920 x 1080 (2.1 megapixel Full HD)
Formát obrazu | 16:9
Jas | 250 cd/m²
Kontrast | 1000:1
Pokročilý kontrast | 5M:1
Čas rekace (GTG) | 7ms
Úhel sledování | horizontální/vertikální: 178°/178°, na parvo/na lefo: 89°/89°, nahoru/dolů: 89°/89°
Barevná podpora | 16.7mln
Horizontalfrequenz | 24 - 83kHz
Arbeitsfläche H x B | 476.64 x 268.11mm, 18.8 x 10.6"
Velikost bodů | 0.248mm
Barva rámečku | černá, matná
Dotyk
Touchscreen Technologie | projective capacitive
Touchpunkte | 10 (HID, pouze s podporovanými OS)
Metoda dotyku | stylus, prst, rukavice (latex)
Touch interface | USB
Podporované OS | Všechny monitory iiyama jsou Plug & Play a kompatibilní s Windows a Linuxem. Podrobnosti o podporovaném operačním systému pro dotykové modely naleznete v instrukčním souboru ovladače, který je k dispozici v sekci Stažení.
ROZHRANÍ / KONEKTORY / OVLÁDÁNÍ
Analogové vstupní porty | VGA x1
Digitální vstupní porty | HDMI x1 DisplayPort x1
Audio Out | Reproduktory 2 x 2W
HDCP | ano
VLASTNOSTI
Zámek kláves OSD | ano
OBECNÉ
Jazyky OSD | EN, DE, FR, IT, CN, RU, JP, CZ, NL, PL
Kontrolní tlačítka | Power, Select/ Input Select, Scroll up/ Audio, Scroll down/ i-Style Colour, Menu
Nastavitelné parametry | auto image adjust, picture adjust (contrast, brightness, ACR, ECO, OD) input select, audio adjust (volume, mute, audio input) colour adjust (cool, normal, warm, user colour, i-Style color) information, manual image adjust (H./V. position, clock, phase, sharpness, video mode adjust, blue light reducer, X-Res technology) setup menu (language select, OSD position, OSD time out, OSD background, opening logo, LED), memory recall
Výhoda | Kensington-lock™ připraven
Redukce modrého světla | ano
Plug&Play | DDC2B
MECHANICKÉ ČÁSTI
Úhel náklonu | 73° nahoru; 3° dolů
VESA | 100 x 100mm
ZAHRNUTÉ PŘÍSLUŠENSTVÍ
Kabely | napájecí, USB, HDMI, Audio
Příručky | uživatelský manuál, instrukce bezpečnosti
POWER-MANAGEMENT
Napájecí zdroj: | interní
Napájení | AC 100 - 240V, 50/60Hz
Odběr energie: | 26W typisch, 0.39W odpočinek, 0.37W vypnutý
UDRŽITELNOST
Předpisy | CE, TÜV-Bauart, RoHS support, ErP, WEEE, CU, REACH
Energetická třída | B
Energetická třída (Regulation (EU) 2017/1369) | F
REACH SVHC | nad 0.1% olova
ROZMĚRY / HMOTNOST
Rozměry výrobku Š x V x D | 490.5 x 370.5 x 220.5mm
Váha (bez balení) | 4.8kg
EAN code | 4948570115136
ROZMĚRY / HMOTNOST
Rozměry výrobku Š x V x D | 490.5 x 370.5 x 220.5mm
Váha (bez balení) | 4.8kg
EAN code | 4948570115136