## Worksheet
ProLite B2791HSU-B1
CHARAKTERISTIKA OBRAZU
Úhlopříčka monitoru | 27", 68.6cm
Panel | TN LED s matnou povrchovou úpravou
Nativní rozlišení | 1920 x 1080 (HDMI&DisplayPort, 2.1 megapixel Full HD)
Formát obrazu | 16:9
Jas | 300 cd/m²
Kontrast | 1000:1
Pokročilý kontrast | 80M:1
Čas rekace (GTG) | 1ms
Úhel sledování | horizontální/vertikální: 170°/160°, na parvo/na lefo: 85°/85°, nahoru/dolů: 80°/80°
Barevná podpora | 16.7mln (sRGB: 99%; NTSC: 72%)
Horizontalfrequenz | 30 - 83kHz
Arbeitsfläche H x B | 597.6 x 336.15mm, 23.5 x 13.2"
Velikost bodů | 0.311mm
Barva | matná
ROZHRANÍ / KONEKTORY / OVLÁDÁNÍ
Vstupní porty | VGA x1 HDMI x1 DisplayPort x1
USB HUB | x2 (v.2.0)
HDCP | ano
Konektor pro sluchátka | ano
VLASTNOSTI
Redukce modrého světla | ano
Flicker Free LED | ano
Adaptive Sync support | HDMI&DisplayPort @75Hz
Jazyky OSD | EN, DE, FR, ES, IT, CN, RU, JP, CZ, NL, PL
Kontrolní tlačítka | Napájení, Nabídka/ Vybrat, Posunout dolů/ Hlasitost, Posunout nahoru/ EKO, Konec, Vstup
Nastavitelné parametry | úprava obrazu (kontrast, jas, OverDrive, ACR, ECO, redukce modrého světla, černý tuner, sytost barev, gama), výběr vstupu, úprava zvuku (hlasitost, ztlumení, digitální zvuk), uložení uživatelských nastavení, nastavení barev, ruční nastavení obrazu (barva i-Style, ostrost, rozsah HDMI RGB, úprava režimu videa, geometrie (automatické nastavení, poloha H., poloha V., hodiny, fáze), jazyk, nabídka nastavení (poloha OSD, časový limit OSD, otevírací logo, FreeSync ), zobrazit informace, resetovat
Reproduktory | 2 x 2W
Výhoda | Kensington-lock™ připraven, DDC2B, Mac OSX
MECHANICKÉ ČÁSTI
Úpravy polohy | výška, pivot (rotace), swivel, náklon
Výškově nastavitelné | 130mm
Otočný (Pivot) | 90°
Úhel otočení | 90°; 45° na lefo; 45° na parvo
Úhel náklonu | 22° nahoru; 5° dolů
VESA | 100 x 100mm
ZAHRNUTÉ PŘÍSLUŠENSTVÍ
Kabely | napájecí, USB, HDMI
Ostatní | uživatelský manuál, instrukce bezpečnosti
POWER-MANAGEMENT
Napájecí zdroj: | interní
Napájení | AC 100 - 240V, 50/60Hz
Odběr energie: | 19.W typisch, 0.3W odpočinek, 0.27W vypnutý
UDRŽITELNOST
Předpisy | CE, TÜV-GS, EAC, RoHS support, ErP, ENERGY STAR<sup>®</sup>, WEEE, REACH
Energetická třída | A+
Energetická třída (Regulation (EU) 2017/1369) | E
EPEAT | *registration varies by country, go to www.epeat.net for details
REACH SVHC | nad 0.1% olova
ROZMĚRY / HMOTNOST
Rozměry výrobku Š x V x D | 613.5 x 397.5 (527.5) x 230mm
Rozměry balení Š x V x D | 745 x 455 x 207mm
Váha (bez balení) | 6.9kg
EAN code | 4948570115372