## Worksheet
ProLite TF2234MC-B5AGB
CHARAKTERISTIKA OBRAZU
Design | Open Frame
Úhlopříčka monitoru | 21.5", 55cm
Panel | IPS LED, AG potažené sklo
Nativní rozlišení | 1920 x 1080 (2.1 megapixel Full HD)
Formát obrazu | 16:9
Jas | 350 cd/m²
Jas | 300 cd/m² kromě dotekového panelu
Propustnost světla | 85%
Kontrast | 1 000:1 kromě dotekového panelu
Čas rekace (GTG) | 8ms
Úhel sledování | horizontální/vertikální: 178°/178°, na parvo/na lefo: 89°/89°, nahoru/dolů: 89°/89°
Barevná podpora | 16.7mln
Horizontalfrequenz | 30.0 - 84.0kHz
Arbeitsfläche H x B | 476.6 x 268.1mm, 18.8 x 10.6"
Velikost bodů | 0.247mm
Barva rámečku | černá, matná
Dotyk
Touchscreen Technologie | projective capacitive
Touchpunkte | 10 (HID, pouze s podporovanými OS)
Metoda dotyku | stylus, prst, rukavice (latex)
Touch interface | USB
Podporované OS | Všechny monitory iiyama jsou Plug & Play a kompatibilní s Windows a Linuxem. Podrobnosti o podporovaném operačním systému pro dotykové modely naleznete v instrukčním souboru ovladače, který je k dispozici v sekci Stažení.
ROZHRANÍ / KONEKTORY / OVLÁDÁNÍ
Analogové vstupní porty | VGA x1
Digitální vstupní porty | HDMI x1 DisplayPort x1
HDCP | ano
VLASTNOSTI
Tloušťka skla | 1.5mm
Tvrdost skla | 6H
Ochrana proti vodě a prachu | IP65 (front)
Zámek kláves OSD | ano
OBECNÉ
Jazyky OSD | EN, DE, FR, ES, IT, CN, JP
Kontrolní tlačítka | Menu, Nahoru / Jas, Dolů / kontrast, Výběr / Auto, Power
Nastavitelné parametry | kontrast, jas, automatické nastavení, H.pozice, V.pozice, H.rozměr, fáze, OSD H.pozice, OSD V.pozice, časový limit OSD, obnovit, výběr vstupu, jazyk OSD, teplota barev
Plug&Play | DDC2B
MECHANICKÉ ČÁSTI
Orientace | horizontální, vertikální, face-up
VESA | 100 x 100mm
ZAHRNUTÉ PŘÍSLUŠENSTVÍ
Kabely | napájecí, USB, HDMI, DP
Příručky | uživatelský manuál, instrukce bezpečnosti
Ostatní | AC adaptér, Touch Panel Driver Disk (CD-ROM), L-bracket
Kryt kabelů | ano
POWER-MANAGEMENT
Napájecí zdroj: | externí
Napájení | DC 12 V
Odběr energie: | 27W typisch, 2W odpočinek, 2W vypnutý
UDRŽITELNOST
Předpisy | CE, TÜV-Bauart, RoHS support, ErP, WEEE, CU, cULus, VCCI, REACH
REACH SVHC | nad 0.1% olova
ROZMĚRY / HMOTNOST
Rozměry výrobku Š x V x D | 517.5 x 313.5 x 46mm
Váha (bez balení) | 4.4kg
EAN code | 4948570116201
ROZMĚRY / HMOTNOST
Rozměry výrobku Š x V x D | 517.5 x 313.5 x 46mm
Váha (bez balení) | 4.4kg
EAN code | 4948570116201