## Worksheet
ProLite XU2495WSU-B1
CHARAKTERISTIKA OBRAZU
Úhlopříčka monitoru | 24.1", 61.13cm
Panel | IPS Technology LED s matnou povrchovou úpravou
Nativní rozlišení | 1920 x 1200 (2.3 megapixel)
Formát obrazu | 16:10
Jas | 300 cd/m²
Kontrast | 1000:1
Pokročilý kontrast | 5M:1
Čas rekace (GTG) | 5ms
Úhel sledování | horizontální/vertikální: 178°/178°, na parvo/na lefo: 89°/89°, nahoru/dolů: 89°/89°
Barevná podpora | 16.7mln (sRGB: 99%; NTSC: 72%)
Horizontalfrequenz | 24 - 82kHz
Arbeitsfläche H x B | 518.4 x 324mm, 20.4 x 12.8"
Velikost bodů | 0.27mm
Barva | matná
ROZHRANÍ / KONEKTORY / OVLÁDÁNÍ
Vstupní porty | VGA x1 HDMI x1 DisplayPort x1
USB HUB | x4 (v.2.0)
HDCP | ano
Konektor pro sluchátka | ano
VLASTNOSTI
Redukce modrého světla | ano
Flicker Free LED | ano
Jazyky OSD | EN, DE, FR, ES, IT, RU, JP, CZ, NL, PL
Kontrolní tlačítka | Power, Menu, Scroll up/ Volume, Scroll down/ ECO, Exit/ i-Style Colour, Input
Nastavitelné parametry | auto adjust, picture (brightness, contrast, ECO, blue light reducer, ACR, OD, gamma), geometry (H. position, V. position, pixel clock, phase), colour settings (colour temp., user preset, hue, saturation, i-Style Colour), OSD (H. position, V. position, OSD rotate, OSD timeout, after AC cut), language, recall, miscellaneous (sharp and soft, video mode adjust, opening logo, DDC/CI, display information), input select, audio settings (volume, mute)
Reproduktory | 2 x 2W
Výhoda | Kensington-lock™ připraven, DDC/CI, DDC2B, Mac OSX
MECHANICKÉ ČÁSTI
Úhel náklonu | 22° nahoru; 5° dolů
VESA | 100 x 100mm
ZAHRNUTÉ PŘÍSLUŠENSTVÍ
Kabely | napájecí, USB, DP
Ostatní | uživatelský manuál, instrukce bezpečnosti
POWER-MANAGEMENT
Napájecí zdroj: | interní
Napájení | AC 100 - 240V, 50/60Hz
Odběr energie: | 23W typisch, 0.5W odpočinek, 0.5W vypnutý
UDRŽITELNOST
Předpisy | TCO Certified, CE, TÜV-Bauart, RoHS support, ErP, ENERGY STAR<sup>®</sup>, WEEE, EPEAT, CU, REACH
Energetická třída | A+
REACH SVHC | nad 0.1% olova
ROZMĚRY / HMOTNOST
Rozměry výrobku Š x V x D | 532 x 422.5 x 216.5mm
Váha (bez balení) | 4.45kg
EAN code | 4948570116232
ROZMĚRY / HMOTNOST
Rozměry výrobku Š x V x D | 532 x 422.5 x 216.5mm
Váha (bez balení) | 4.45kg
EAN code | 4948570116232