## Worksheet
ProLite S3820HSB-B1
CHARAKTERISTIKA OBRAZU
Úhlopříčka monitoru | 38", 96.5cm
Panel | MVA LED s matnou povrchovou úpravou
Nativní rozlišení | 1920 x 540 @60Hz (1.0 megapixel)
Formát obrazu | 16:4.5
Jas | 1000 cd/m²
Kontrast | 4000:1
Čas rekace (GTG) | 8ms
Úhel sledování | horizontální/vertikální: 178°/178°, na parvo/na lefo: 89°/89°, nahoru/dolů: 89°/89°
Barevná podpora | 16.7mln 8bit
Horizontalfrequenz | 30 - 83kHz
Arbeitsfläche H x B | 919.3 x 258.5mm, 36.2 x 10.2"
Šířka rámečků (strany, nahoře, dole) | 19.1mm, 16.4mm, 25mm
Velikost bodů | 0.1596 x 0.4788mm
Barva rámečku | černá, matná
ROZHRANÍ / KONEKTORY / OVLÁDÁNÍ
Analogové vstupní porty | VGA x1
Digitální vstupní porty | DVI x1 HDMI x1
Audio input | Mini jack x1
Řídíci vstup monitoru | RS-232c x1
Audio Out | Reproduktory 2 x 5W
Řidící výstup monitoru | RS-232c x1
VLASTNOSTI
Extra | Sunlight readable, portrait orientation left and right, handles
Max. provozní doba | 24/7
Rámeček | metal
Snímač jasu | ano
OBECNÉ
Jazyky OSD | EN
Kontrolní tlačítka | Power, Increase / Input Select, Menu / Enter, Decrease / Brightness
Nastavitelné parametry | brightness (OSD brightness, ambient light sensor with OSD offset, brightness, contrast, exit), signal select, sound (volume, mute, exit), color (color adjustment, sRGB, color temp, exit), image (auto adjustment, clock, phase, H. position, V. position, exit), tools (OSD control, reset, sharpness, exit), exit.
Plug&Play | DDC2B, Mac OSX
MECHANICKÉ ČÁSTI
Orientace | horizontální, vertikální
Bezventilátorový design | ano
VESA | 400 x 100mm
Rozsah provozní teploty | 0°C - 50°C
Rozsah teploty v klidu | - 20°C - 60°C
MTBF | 100.000 hours
ZAHRNUTÉ PŘÍSLUŠENSTVÍ
Kabely | napájecí, HDMI (1.8m), RS-232c
Příručky | uživatelský manuál, instrukce bezpečnosti
Ostatní | light sensor cable
POWER-MANAGEMENT
Napájecí zdroj: | externí
Napájení | DC 12 V
Odběr energie: | 42.5W typisch, 1.5W odpočinek, 1.5W vypnutý
UDRŽITELNOST
Předpisy | CB, CE, RoHS support, ErP, WEEE, CU, REACH
Energetická třída | B
REACH SVHC | nad 0.1% olova
ROZMĚRY / HMOTNOST
Rozměry výrobku Š x V x D | 962.6 x 304.9 x 54.2mm
Váha (bez balení) | 8.8kg
EAN code | 4948570116881