## Worksheet
ProLite TF1015MC-B2
CHARAKTERISTIKA OBRAZU
Design | Open Frame
Úhlopříčka monitoru | 10.1", 25.7cm
Panel | VA LED
Nativní rozlišení | 1280 x 800 (1 megapixel)
Formát obrazu | 16:10
Jas | 500 cd/m²
Jas | 450 cd/m² kromě dotekového panelu
Propustnost světla | 90%
Kontrast | 1300:1
Čas rekace (BTB) | 25ms
Úhel sledování | horizontální/vertikální: 170°/170°, na parvo/na lefo: 85°/85°, nahoru/dolů: 85°/85°
Horizontalfrequenz | 31.4 - 49.7kHz
Arbeitsfläche H x B | 216.96 x 135.6mm, 8.5 x 5.3"
Velikost bodů | 0.1695mm
Barva rámečku | černá
Dotyk
Touchscreen Technologie | projective capacitive
Touchpunkte | 10 (HID, pouze s podporovanými OS)
Metoda dotyku | stylus, prst, rukavice (latex)
Touch interface | USB
Podporované OS | Všechny monitory iiyama jsou Plug & Play a kompatibilní s Windows a Linuxem. Podrobnosti o podporovaném operačním systému pro dotykové modely naleznete v instrukčním souboru ovladače, který je k dispozici v sekci Stažení.
Through-Glass | 6mm
ROZHRANÍ / KONEKTORY / OVLÁDÁNÍ
Analogové vstupní porty | VGA x1
Digitální vstupní porty | HDMI x1 DisplayPort x1
Audio Out | Mini jack x1
HDCP | ano
VLASTNOSTI
Extra | anti-fingerprint coating, touch through-glass
Tloušťka skla | 3.3mm
Tvrdost skla | 7H
60950 Ball drop test | ano
Ochrana proti vodě a prachu | IP65 (front)
Vodotěsné těsnění | ano
Zámek kláves OSD | ano
OBECNÉ
Jazyky OSD | EN, DE, FR, ES, IT, CN, JP
Kontrolní tlačítka | Menu, Scroll up/ Brightness, Scroll down/ Contrast, Select, Power
Nastavitelné parametry | picture (contrast, brightness, H-position, V-position, phase, clock, auto adjust), advanced (color temp, sharpness), OSD (timeout, position, H-position, V-position, touch switch), option (reset, language, source select, display mode)
Plug&Play | DDC2B
MECHANICKÉ ČÁSTI
Orientace | horizontální, vertikální, face-up
VESA | 100 x 100mm
Rozsah provozní teploty | 0°C - 40°C
Rozsah teploty v klidu | - 20°C - 60°C
ZAHRNUTÉ PŘÍSLUŠENSTVÍ
Kabely | napájecí (1.8m), USB (1.8m), HDMI (1.8m), DP (1.8m)
Příručky | uživatelský manuál, instrukce bezpečnosti
Ostatní | AC adaptér, Touch Panel Driver Disk (CD-ROM), externi ovladač
POWER-MANAGEMENT
Napájecí zdroj: | externí
Napájení | DC 12 V
Odběr energie: | 8W typisch, 0.89W odpočinek, 0.31W vypnutý
UDRŽITELNOST
Předpisy | CB, CE, RoHS support, ErP, WEEE, CU, cULus, REACH
Energetická třída | A
Energetická třída (Regulation (EU) 2017/1369) | E
REACH SVHC | nad 0.1% olova
ROZMĚRY / HMOTNOST
Rozměry výrobku Š x V x D | 260.5 x 183.5 x 39.5mm
Váha (bez balení) | 1.4kg
EAN code | 4948570116744