## Worksheet
ProLite LH6542UHS-B1
CHARAKTERISTIKA OBRAZU
Design | Thin bezel
Úhlopříčka monitoru | 64.5", 164cm
Panel | IPS, s matnou povrchovou úpravou, haze 3%
Nativní rozlišení | 3840 x 2160 @60Hz (8.3 MegaPixels 4K UHD)
Formát obrazu | 16:9
Jas | 500 cd/m²
Kontrast | 1300:1
Čas rekace (GTG) | 8ms
Úhel sledování | horizontální/vertikální: 178°/178°, na parvo/na lefo: 89°/89°, nahoru/dolů: 89°/89°
Barevná podpora | 1.07B 10bit
Horizontalfrequenz | 30 - 80kHz
Arbeitsfläche H x B | 1428.5 x 803.5mm, 56.2 x 31.6"
Šířka rámečků (strany, nahoře, dole) | 14.9mm, 14.9mm, 14.9mm
Velikost bodů | 0.372mm
Barva rámečku | černá, matná
ROZHRANÍ / KONEKTORY / OVLÁDÁNÍ
Analogové vstupní porty | VGA x1 (max. 1920x1080 @60Hz)
Digitální vstupní porty | DVI x1 (max. 1920x1080 @60Hz) HDMI x2 (max. 3840x2160 @60Hz) DisplayPort x1 (max. 3840x2160 @60Hz)
Audio input | Mini jack x1 (3.5mm)
Řídíci vstup monitoru | RS-232c x1 (2.5mm sub-mini jack) RJ45 (LAN) x1 IR x1 (3.5mm stereo mini)
Digitální výstupní porty | HDMI x1
Audio Out | S/PDIF (Optical) x1 Reproduktory 2 x 10W
Řidící výstup monitoru | RS-232c x1 (2.5mm sub-mini jack) IR smyčka x1 (3.5mm stereo mini)
HDCP | ano
USB ports | x2 (v.2.0 x1, v.3.0 x1)
VLASTNOSTI
Integrovaný software | Android OS 8.0, EShare, iiSignage
WiFi | volitelný
Hardware | CPU: HiSillicon V811, CA73*2+A53*2, Memory: 4GB DDR4, Storage: 32GB eMMC
Extra | Intel® SDM-L, micro SD card slot
Max. provozní doba | 18/7
Anti image retention | ano
Přehrávání médií | ano
Rámeček | metal
OBECNÉ
Jazyky OSD | EN, DE, FR, ES, IT, CN, RU, JP, CZ, NL, PL
Kontrolní tlačítka | Power, Mute, Input, Plus, Minus, Up, Down, Menu
Nastavitelné parametry | picture (brightness, contrast, sharpness, black level, tint, color, noise reduction, gamma selection, color temperature, color control, smart power, overscan, picture reset), screen (H. position, V. position, clock, clock phase, zoom mode, custom zoom, auto adjust, screen reset), audio (balance, treble, bass, volume, audio out, maximum volume, minimum volume, mute, audio source, audio reset, audio out sync), configuration 1 (switch on state, panel saving, RS232-routing, boot on source, configuration 1 reset, factory reset), Configuration 2 (OSD turn off, OSD H-Position, OSD V-position, rotation, information OSD, logo, monitor ID, monitor information, HDMI version, configuration 2 reset), Advanced option (IR control, Power LED light, keyboard control, off timer, date and time, schedule, language, OSD transparency, power save, SDM settings, advanced option reset), android settings (ethernet, signage display, system tools, apps, display, security, date & time, developer options, about)
Plug&Play | DDC2B
MECHANICKÉ ČÁSTI
Orientace | horizontální, vertikální
Bezventilátorový design | ano
VESA | 400 x 400mm
Rozsah provozní teploty | 0°C - 40°C
Rozsah teploty v klidu | - 20°C - 60°C
MTBF | 50.000 hours (bez podsvícení)
ZAHRNUTÉ PŘÍSLUŠENSTVÍ
Kabely | napájecí, HDMI, RS-232c
Příručky | uživatelský manuál, instrukce bezpečnosti
Ostatní | Stickers for screw holes
Dálkové ovládání | ano (včetně baterie)
POWER-MANAGEMENT
Napájecí zdroj: | interní
Napájení | AC 100 - 240V, 50/60Hz
Odběr energie: | 183W typisch, 0.5W odpočinek, 0.5W vypnutý
UDRŽITELNOST
Předpisy | CB, CE, TÜV-Bauart, EAC, RoHS support, ErP, WEEE, REACH
Energetická třída | B
Energetická třída (Regulation (EU) 2017/1369) | G
ROZMĚRY / HMOTNOST
Rozměry výrobku Š x V x D | 1462.3 x 837.3 x 93.4mm
Rozměry balení Š x V x D | 1616 x 998 x 187mm
Objem palety | 12pcs
Rozměr palety Š x V x D | 1140 x 2141 x 1626mm
Váha (bez balení) | 27.8kg
Váha (s balením) | 35kg
EAN code | 4948570117468