## Worksheet
ProLite X4373UHSU-B1
CHARAKTERISTIKA OBRAZU
Úhlopříčka monitoru | 42.5", 108cm
Panel | VA matrix s matnou povrchovou úpravou
Nativní rozlišení | 3840 x 2160 @60Hz
Formát obrazu | 16:9
Jas | 400 cd/m²
Kontrast | 4000:1
Pokročilý kontrast | 80M:1
Čas rekace (GTG) | 3ms
Úhel sledování | horizontální/vertikální: 178°/178°, na parvo/na lefo: 89°/89°, nahoru/dolů: 89°/89°
Barevná podpora | 1.07B 10bit (8bit + Hi-FRC) (NTSC: 85%)
Horizontalfrequenz | 30 - 135kHz
Arbeitsfläche H x B | 941.18 x 529.42mm, 37.1 x 20.8"
Velikost bodů | 0.245mm
Barva | matná, černá
ROZHRANÍ / KONEKTORY / OVLÁDÁNÍ
Vstupní porty | HDMI x2 DisplayPort x1 mDP x1
Výstupní porty | DisplayPort x1 (daisy chain)
USB HUB | x4 (v.3.2 (Gen 1, 5Gbit) x2, v.2.0 x2)
HDCP | ano
Konektor pro sluchátka | ano
VLASTNOSTI
Redukce modrého světla | ano
Flicker Free LED | ano
Extra | headphone hook
HDR | ano
Jazyky OSD | EN, DE, FR, ES, IT, PT, RU, JP, NL, PL
Kontrolní tlačítka | Input Select, Up, Down, Menu, Power
Nastavitelné parametry | picture adjust (brightness, contrast, ECO, blue light reducer, advanced contrast, overdrive, black tuner), image settings (video mode adjust, sharp and soft, X-Res technology), colour settings (gamma, 6-axis, colour temperature, i-Style colour), PiP/PbP (PiP/PbP mode, sub win 1/2/3/4 input, PiP size, PiP position, swap), signal select, audio settings (volume, mute, audio input), OSD settings (OSD H. position, OSD V. position, OSD time, language), extra (reset, HDR, HDMI range, DDC/CI, opening logo, LED, DP daisy chain, information)
Reproduktory | 2 x 7W
Výhoda | Kensington-lock™ připraven, DDC/CI, DDC2B, Mac OSX
MECHANICKÉ ČÁSTI
Úpravy polohy | náklon
Úhel náklonu | 10° nahoru; 2° dolů
VESA | 200 x 100mm
ZAHRNUTÉ PŘÍSLUŠENSTVÍ
Kabely | napájecí, USB, HDMI, DP
Ostatní | uživatelský manuál, instrukce bezpečnosti
Dálkové ovládání | ano (včetně baterie)
POWER-MANAGEMENT
Napájecí zdroj: | interní
Napájení | AC 100 - 240V, 50/60Hz
Odběr energie: | 92W typisch, 0.5W odpočinek, 0.5W vypnutý
UDRŽITELNOST
Předpisy | CE, TÜV-Bauart, EAC, PSE, RoHS support, ErP, WEEE, VCCI, REACH, UKCA
Energetická třída (Regulation (EU) 2017/1369) | G
REACH SVHC | nad 0.1% olova
ROZMĚRY / HMOTNOST
Rozměry výrobku Š x V x D | 977.5 x 621.5 x 251mm
Rozměry balení Š x V x D | 1071 x 760 x 240mm
Váha (bez balení) | 14.5kg
Weight (without stand) | 12.7kg
Váha (s balením) | 19kg
EAN code | 4948570118519
ROZMĚRY / HMOTNOST
Rozměry výrobku Š x V x D | 977.5 x 621.5 x 251mm
Rozměry balení Š x V x D | 1071 x 760 x 240mm
Váha (bez balení) | 14.5kg
Weight (without stand) | 12.7kg
Váha (s balením) | 19kg
EAN code | 4948570118519