## Worksheet
ProLite TF5539UHSC-W1AG
CHARAKTERISTIKA OBRAZU
Design | Edge to edge glass, Open Frame
Úhlopříčka monitoru | 55", 139cm
Panel | IPS LED, AG potažené sklo
Nativní rozlišení | 3840 x 2160 @60Hz (8.3 megapixel 4K UHD)
Formát obrazu | 16:9
Jas | 500 cd/m²
Propustnost světla | 84%
Kontrast | 1100:1
Čas rekace (GTG) | 8ms
Úhel sledování | horizontální/vertikální: 178°/178°, na parvo/na lefo: 89°/89°, nahoru/dolů: 89°/89°
Barevná podpora | 16.7mln 8bit
Horizontalfrequenz | 30 - 83kHz
Arbeitsfläche H x B | 1212 x 683mm, 47.7 x 26.89"
Šířka rámečků (strany, nahoře, dole) | 29.7mm, 33.2mm, 33.2mm
Velikost bodů | 0.315mm
Barva rámečku | bílá, matná
Dotyk
Touchscreen Technologie | projective capacitive
Touchpunkte | 15 (HID, pouze s podporovanými OS)
Přesnost dotyku | +- 3mm
Metoda dotyku | stylus, prst, rukavice (latex)
Touch interface | USB
Podporované OS | Všechny monitory iiyama jsou Plug & Play a kompatibilní s Windows a Linuxem. Podrobnosti o podporovaném operačním systému pro dotykové modely naleznete v instrukčním souboru ovladače, který je k dispozici v sekci Stažení.
Through-Glass | 6mm
Palm odmítnutí | ano
ROZHRANÍ / KONEKTORY / OVLÁDÁNÍ
Analogové vstupní porty | VGA x1 (max. 1920x1080 @60Hz)
Digitální vstupní porty | HDMI x2 (v.2.0 x1 max. 3840x2160 @60Hz, v.1.4 x1 max. 3840x2160 @30Hz) DisplayPort x1 (v.1.2 max. 3840x2160 @60Hz)
Audio input | Mini jack x1
Řídíci vstup monitoru | RS-232c x1 RJ45 (LAN) x1
Audio Out | Mini jack x1 Reproduktory 2 x 8W
HDCP | ano
VLASTNOSTI
Extra | rukojeti, dotýkejte se skrz sklo
Max. provozní doba | 24/7
Anti image retention | ano
Tloušťka skla | 4mm
Tvrdost skla | 7H
60950 Ball drop test | ano
Ochrana proti vodě a prachu | IP54 (front)
Rámeček | metal
OBECNÉ
Jazyky OSD | EN, DE, FR, ES, IT, RU, NL, PL
Kontrolní tlačítka | napájení, nabídka, ukončení, nahoru, dolů
Nastavitelné parametry | obraz (podsvícení, kontrast, jas, ostrost, poloha H / V, fáze, Chroma, nastavení obrazovky, barevná teplota, režim obrazu), zvuk (výšky, basy, vyvážení, hlasitost, ztlumení zvuku, reproduktor, zdroj zvuku), obrazovka (poměr stran, funkce dotyku, reset), nastavení (čas OSD, poloha OSD H / V, jazyk, plán, úspora energie, nastavení ovládání, nastavení sítě, pokročilé, informace, vše reset)
Plug&Play | DDC2B
MECHANICKÉ ČÁSTI
Orientace | horizontální, vertikální, face-up
VESA | 600 x 400mm
Rozsah provozní teploty | 0°C - 40°C
Rozsah teploty v klidu | - 20°C - 60°C
MTBF | 50000 hours (bez podsvícení)
ZAHRNUTÉ PŘÍSLUŠENSTVÍ
Kabely | napájecí, USB, HDMI, DP
Příručky | uživatelský manuál, instrukce bezpečnosti
Kryt kabelů | ano
POWER-MANAGEMENT
Napájecí zdroj: | interní
Napájení | AC 100 - 240V, 50/60Hz
Odběr energie: | 155W typisch, 1.5W odpočinek, 0.3W vypnutý
UDRŽITELNOST
Předpisy | CE, EAC, RoHS support, ErP, WEEE, cULus, REACH, UKCA
Energetická třída (Regulation (EU) 2017/1369) | G
REACH SVHC | nad 0.1% olova
ROZMĚRY / HMOTNOST
Rozměry výrobku Š x V x D | 1271.5 x 749.4 x 68mm
Rozměry balení Š x V x D | 1400 x 930 x 245mm
Objem palety | 10pcs
Rozměr palety Š x V x D | 1420 x 1245 x 1986mm
Váha (bez balení) | 41kg
Váha (s balením) | 46.5kg
EAN code | 4948570118076