## Worksheet
ProLite LH6570UHB-B1
CHARAKTERISTIKA OBRAZU
Design | Thin bezel
Úhlopříčka monitoru | 64.5", 164cm
Panel | VA, haze 2%
Nativní rozlišení | 3840 x 2160 @60Hz (8.3 MegaPixels 4K UHD)
Formát obrazu | 16:9
Jas | 700 cd/m²
Kontrast | 4000:1
Čas rekace (GTG) | 8ms
Úhel sledování | horizontální/vertikální: 178°/178°, na parvo/na lefo: 89°/89°, nahoru/dolů: 89°/89°
Barevná podpora | 1.07B 10bit (8bit + Hi-FRC)
Horizontalfrequenz | 28 - 135kHz
Arbeitsfläche H x B | 1428.5 x 803.5mm, 56.2 x 26.8"
Šířka rámečků (strany, nahoře, dole) | 12mm, 12mm, 12mm
Velikost bodů | 0.372mm
Barva rámečku | černá, matná
ROZHRANÍ / KONEKTORY / OVLÁDÁNÍ
Digitální vstupní porty | HDMI x2 (v.2.0, max. 3840x2160 @60Hz)
Řídíci vstup monitoru | RS-232c x1 (2.5mm mini jack) RJ45 (LAN) x1 IR x1 (3.5mm stereo mini)
Audio Out | Mini jack x1 (3.5mm - stereo)
HDCP | v.2.3
USB ports | x2 (v.2.0)
VLASTNOSTI
Integrovaný software | Android OS 9.0 (Full HD), iiWare
Hardware | CPU: A53*2, quad core 1.5G, GPU: Mali G51 MP2, Memory: 3GB DDR4, Storage: 32GB eMMC
Max. provozní doba | 24/7
Anti image retention | ano
Přehrávání médií | ano
Rámeček | metal
OBECNÉ
Jazyky OSD | EN, DE, FR, ES, IT, CN, RU, JP, CZ, NL, PL
Kontrolní tlačítka | Power
Nastavitelné parametry | picture (brightness, contrast, sharpness, black level, tint, color, noise reduction, gamma selection, color temperature, color control, smart power, over scan, picture reset), screen (H. position, V. position, clock, clock phase, zoom mode, custom zoom, auto adjust, screen reset), Audio (balance, treble, bass, volume, audio out, maximum volume, minimum volume, mute, audio source, audio reset, audio out sync), configuration 1 (switch on state, panel saving, RS232-routing, boot on source, configuration 1 reset, factory reset), Configuration 2 (OSD turn off, OSD H-Position, OSD V-position, rotation, information OSD, logo, monitor ID, monitor information, HDMI version, configuration 2 reset), Advanced option (IR control, Power LED light, keyboard control, off timer, date and time, schedule, language, OSD transparency, power save, SDM settings, FailOver, advanced option reset), android settings (ethernet, signage display, system tools, apps, display, security, date & time, developer options, about)
Plug&Play | DDC2B
MECHANICKÉ ČÁSTI
Orientace | horizontální, vertikální
Bezventilátorový design | ano
VESA | 400 x 400mm
Rozsah provozní teploty | 0°C - 40°C
Rozsah teploty v klidu | - 20°C - 60°C
MTBF | 50.000 hours (bez podsvícení)
ZAHRNUTÉ PŘÍSLUŠENSTVÍ
Kabely | napájecí, USB, HDMI, RS-232c, IR-Extender
Příručky | uživatelský manuál, instrukce bezpečnosti
Ostatní | Konzole pro montáž na zeď, Samolepky na otvory pro šrouby, Lepicí spony pro správu kabelů
POWER-MANAGEMENT
Napájecí zdroj: | externí
Napájení | DC 24 V
Odběr energie: | 150W typisch, 0.5W odpočinek, 0.3W vypnutý
UDRŽITELNOST
Předpisy | CE, TÜV-Bauart, RoHS support, ErP, WEEE, REACH, UKCA
Energetická třída (Regulation (EU) 2017/1369) | G
ROZMĚRY / HMOTNOST
Rozměry výrobku Š x V x D | 1456 x 831 x 35mm
Rozměry balení Š x V x D | 1640 x 970 x 190mm
Objem palety | 12pcs
Váha (bez balení) | 29kg
Váha (s balením) | 36kg
EAN code | 4948570120512