## Worksheet
ProLite XB3270QS-B5
DISPLAY EIGENSCHAFTEN
Bilddiagonale | 31.5", 80cm
Panel-Technologie | IPS LED Technologie, matte Oberfläche
Physikalische Auflösung | 2560 x 1440 @60Hz (3.7 megapixel WQHD)
Bildformat | 16:9
Helligkeit | 250 cd/m²
Kontrastverhältnis | 1200:1
Erweitertes Kontrastverhältnis | 80M:1
Reaktionszeit (GTG) | 4ms
Blickwinkel | horizontal/vertikal: 178°/178°, rechts/links: 89°/89°, nach oben/unten: 89°/89°
Farbunterstützung | 1.07B 10bit (8bit + Hi-FRC) (sRGB:100%, NTSC: 72%)
Horizontalfrequenz | 30 - 90kHz
Arbeitsfläche H x B | 698.1 x 392.7mm, 27.5 x 15.5"
Pixelabstand | 0.273mm
Farbe | matt, schwarz
SCHNITTSTELLEN & ANSCHLÜSSE
Video Eingang | DVI x1 HDMI x1 DisplayPort x1
HDCP | ja
Kopfhöreranschluss | ja
FEATURES
Blaulicht Reduktion | ja
Flicker-Free LED | ja
Extras | i-Style colour
OSD Menü Sprachen | EN, DE, FR, IT, RU, JP, CZ, NL, PL
Bedientasten | Power, Menü, Aufwärts / Lautstärke, Abwärts / Eco, Input/ Beenden
Lautsprecher | 2 x 3W
Diebstahlschutz | Kensington-lock™ vorbereitet, DDC2B, Mac OSX
MECHANISCH
Verstellmöglichkeiten | Höhe, Swivel, Tilt
Höhenverstellbar | 150mm
Drehwinkel | 90°; 45° links; 45° rechts
Neigungswinkel | 22° nach oben; 3° nach unten
VESA Norm | 100 x 100mm
Kabelmanagement | ja
ENTHALTENES ZUBEHÖR
Kabel | Netz, HDMI, DP
Sonstiges | Leitfaden zur Inbetriebnahme, Sicherheitshinweise
STROMVERWALTUNG
Netzteil | intern
Stromversorgung | AC 100 - 240V, 50/60Hz
Leistungsaufnahme | 35W typisch, 0.5W Standby
LEISTUNG
Vorschriften | CE, TÜV-Bauart, EAC, VCCI-B, PSE, RoHS support, ErP, WEEE, REACH, UKCA
Energieeffizienzklasse (Regulation (EU) 2017/1369) | F
REACH SVHC | über 0.1% Blei enthalten
ABMESSUNGEN / GEWICHT
Produktabmessungen B x H x T | 726 x 446 (596) x 245.5mm
Verpackungsabmessungen B x H x T | 810 x 176 x 510mm
Gewicht (ohne Verpackung) | 8.6kg
Gewicht (inkl. Verpackung) | 11.6kg
EAN code | 4948570121328
ABMESSUNGEN / GEWICHT
Produktabmessungen B x H x T | 726 x 446 (596) x 245.5mm
Verpackungsabmessungen B x H x T | 810 x 176 x 510mm
Gewicht (ohne Verpackung) | 8.6kg
Gewicht (inkl. Verpackung) | 11.6kg
EAN code | 4948570121328