## Worksheet
G-Master GB3467WQSU-B5
DISPLAY EIGENSCHAFTEN
Bilddiagonale | 34", 86.4cm
Panel-Technologie | VA LED, matte Oberfläche
Curved | 1500R
Physikalische Auflösung | 3440 x 1440 @165Hz (4.9 megapixel UWQHD, DisplayPort)
Bildformat | 21:9
Helligkeit | 550 cd/m²
Kontrastverhältnis | 3000:1
Erweitertes Kontrast Verhältnis | 80M:1
Reaktionszeit (MPRT) | 0.4ms
Blickwinkel | horizontal/vertikal: 178°/178°, rechts/links: 89°/89°, nach oben/unten: 89°/89°
Farbunterstützung | 16.7mln 8bit
Horizontalfrequenz | 30 - 160kHz
Arbeitsfläche H x B | 797.22 x 333.72mm, 31.4 x 13.1"
Pixelabstand | 0.232mm
Farbe | matt, schwarz
SCHNITTSTELLEN & ANSCHLÜSSE
Video Eingang | HDMI x2 (v.2.0, max. 3440 x 1440 @100Hz) DisplayPort x2 (v.1.4, max. 3440 x 1440 @165Hz)
USB HUB | x4 (v.3.2 (Gen 1, 5Gbit; DC5V, 900mA))
HDCP | ja
Kopfhöreranschluss | ja
FEATURES
Blaulicht Reduktion | ja
Flicker Free LED | ja
Adaptive Sync -Unterstützung | FreeSync Premium - HDMI: 3440 x 1440 @48-100Hz, DP: 3440 x 1440 @48-165Hz
HDR | 400
OSD Menü Sprachen | EN, DE, FR, ES, IT, PT, RU, JP, CZ, NL, PL
Bedientasten | Joystick-Steuerung: Drücken (Menü/Power), Nach oben (Eingangswahl), Nach unten (Beenden), Links (Eco-Modus), Rechts (Lautstärke)
Einstellbare Parameter | picture adjust (contrast, brightness, OD, ACR, ECO, blue light reducer, black tuner, MBR, gamma), input select, audio adjust (volume, mute), store user settings, colour settings (colour temp., 6-Axis, user preset), image adjust (i-Style Colour, X-Res Technology, sharp and soft, HDMI RGB range, direct drive mode, video mode adjust), language, setup menu (OSD H. position, OSD V. position, OSD time, opening logo, HDR, FreeSync Premium, LED, DDC/CI, USB standby mode), display information, reset
Lautsprecher | 2 x 2W
Diebstahlschutz | Kensington-lock™ vorbereitet, DDC2B, Mac OSX
MECHANISCH
Verstellmöglichkeiten | Höhe, Tilt
Höhenverstellbar | 150mm
Neigungswinkel | 23° nach oben; 5° nach unten
VESA Norm | 100 x 100mm
ENTHALTENES ZUBEHÖR
Kabel | Netz, USB, HDMI, DP
Sonstiges | Leitfaden zur Inbetriebnahme, Sicherheits-Hinweise
STROMVERWALTUNG
Netzteil | intern
Stromversorgung | AC 50 - 60V, 100/240Hz
Leistungsaufnahme | 66W typisch, 0.5W Standby, 0.3W ausgeschaltet
LEISTUNG
Vorschriften | CE, TÜV-Bauart, EAC, PSE, RoHS support, ErP, WEEE, VCCI, REACH, UKCA
Energieeffizienzklasse (Regulation (EU) 2017/1369) | G
REACH SVHC | über 0.1% Blei enthalten
ABMESSUNGEN / GEWICHT
Produktabmessungen B x H x T | 809.5 x 435 (585) x 290mm
Verpackungsabmessungen B x H x T | 900 x 480 x 236mm
Gewicht (ohne Verpackung) | 12.4kg
Gewicht (ohne Standfuß) | 9.4kg
EAN code | 4948570121427
ABMESSUNGEN / GEWICHT
Produktabmessungen B x H x T | 809.5 x 435 (585) x 290mm
Verpackungsabmessungen B x H x T | 900 x 480 x 236mm
Gewicht (ohne Verpackung) | 12.4kg
Gewicht (ohne Standfuß) | 9.4kg
EAN code | 4948570121427