## Worksheet
MD CAR1021-B1
Technische Spezifikation
Anzahl der Monitore | 1
Monitorgröße | 43'' - 86''
Höhenverstellung | 500mm, Centre of the screen is 991 - 1491mm
Maximales Gewicht | 100kg / Monitor
VESA minimum | 300 x 200mm
VESA maximum | 800 x 600mm
Extra | Laptopablage, "Pull & Release" Montagehalterungen, omnidirektionalen 4-Zoll-Räder mit Muting-Funktion
Technische Spezifikation
Anzahl der Monitore | 1
Monitorgröße | 43'' - 86''
Höhenverstellung | 500mm, Centre of the screen is 991 - 1491mm
Maximales Gewicht | 100kg / Monitor
VESA minimum | 300 x 200mm
VESA maximum | 800 x 600mm
Extra | Laptopablage, "Pull & Release" Montagehalterungen, omnidirektionalen 4-Zoll-Räder mit Muting-Funktion