## Worksheet
ProLite TE6512MIS-B1AG
DISPLAY EIGENSCHAFTEN
Design | Thin bezel
Bilddiagonale | 65", 163.9cm
Panel-Technologie | IPS
Touch Glas | AG beschichtetes Glas, Null-Luftspalt
Physikalische Auflösung | 3840 x 2160 (8.3 megapixel 4K UHD)
Bildformat | 16:9
Helligkeit | 400 cd/m²
Lichtdurchlässigkeit | 92%
Kontrastverhältnis | 1200:1
Dynamischer Kontrast | 4000:1
Reaktionszeit (GTG) | 8ms
Blickwinkel | horizontal/vertikal: 178°/178°, rechts/links: 89°/89°, nach oben/unten: 89°/89°
Farbunterstützung | 1.07B (8bit+FRC)
Horizontalfrequenz | 30 - 135kHz
Arbeitsfläche H x B | 1429 x 804mm, 56.3 x 31.7"
Rahmenbreite (Seiten, oben, unten) | 16.5mm, 16.5mm, 45mm
Pixelabstand | 0.372mm
Gehäusefarbe/art | schwarz, matt
Touch
Touchscreen Technologie | PureTouch-IR
Berührungspunkte | 40, 5pt writing
Touch-Genauigkeit | +- 1.5mm
Touch-Methode | Stift, Finger, Handschuh
Touch-Oberfläche | USB
Unterstützte Betriebssysteme | Alle iiyama Monitore sind Plug & Play kompatibel mit Windows und Linux. Details zum unterstützten Betriebssystem für die Touch-Modelle finden Sie im Produkthandbuch im Downloadbereich.
SCHNITTSTELLEN & ANSCHLÜSSE
Analog Video Eingang | VGA x1 (max. 1920x1080 @60Hz)
Digitaler Video Eingang | HDMI x3 (2.0, max. 3840x2160 @60Hz, YUV444 (HDMI x1 compatible ARC/CEC)) USB-C x1 (v.3.2 (Gen 1, 5Gbit), 33.1, 3840x2160 @60Hz - RGB444 - (65W charging, Touch840x2160 @60Hz, RGB444 - (DP 1.4, 65W charging, Touch))
Audio Eingang | Mini Jack x1
Monitorsteuerungseingang | RS-232c x1 RJ45 (LAN) x1 IR x1
Digitaler Video Ausgang | HDMI x1
Audio Ausgang | S/PDIF (Optical) x1 Mini Jack x1 Lautsprecher 2 x 16W (Vorderseite)
HDCP | HDMI 1: 2.1, USB-C: 2.2
USB-Ports | x5 (v.3.2 (Gen 1, 5Gbit) x4, 2.0 x1, USBC v.3.2 (Gen 1, 5Gbit) x1 - Medienwiedergabe / Peripheriegeräte / Speicher (seitlich))
RJ45 (LAN) | x2 (Auto switch fur PC & Android, 1000MB)
FEATURES
Integrierte Software | iiWare 10 (Android 11 OS) mit Note, Webbrowser, Dateimanager, Cloud-Laufwerken, WPS Office, iiyama Share und EShare für die drahtlose Verbindung mit Windows/iOS/Android-Geräten
WiFi | ja (W-LAN 6 - W-LAN Dual-Bandbreite 2.4GHz/5GHz, W-LAN Standard: IIEEE 802.11 a/b/g/n/ac, Bluetooth-Unterstützung 2.1/3.0/4.2/5.0)
Hardware | CPU: A55*4, GPU: Mali G52, RAM: 4GB, ROM: 32GB
Extras | Steckplatz für optionalen OPS Slot-PC, 4x Touchpens
Kiosk-Modus | ja
Max. Betriebszeit | 24/7
Media Playback | ja
Glasstärke | 3mm
Glas Härtegrad | 7H
Gehäuseart (Frontrahmen) | Metal
OSD-Tastensperre | ja
ALLGEMEIN
OSD Menü Sprachen | EN, DE, FR, ES, IT, RU, CZ, NL, PL, SV, FI, DA, NB
Bedientasten | Stromversorgung, Betriebsanzeige, Fernsensor, Lichtsensor
Einstellbare Parameter | Allgemeine Einstellungen (Eingang, Lautstärke, Hintergrundbeleuchtung), Audio Einstellungen (Lautstärke, Bass, Höhen, Balance, Töne, Stumm), Bild Einstellungen (Seitenverhältnis, Pixel Shift, Eye Care, Auto Licht, ECO, ECR), Bildschirm Einstellung (Helligkeit, Kontrast, Farbton, Schärfe, Anzeigemodus, Farbtemperatur), VGA Einstellung (H. Position, V. Position, Takt, Phase, Automatisch), Einstellungen (WLAN & Netzwerke, Nutzer, Eingang & Ausgang, App, System)
Blaulicht Reduktion | ja
Plug & Play | DDC2B
Garantie | 5 Jahre (Einzelheiten und Geltungsbereich finden Sie im Abschnitt "Garantie" auf unserer Website)
MECHANISCH
Ausrichtung | Querformat
Lüfterloses Design | ja
VESA Norm | 600 x 400mm
Betriebstemperaturbereich | 0°C - 40°C
Temperaturbereich bei Lagerung | - 20°C - 60°C
MTBF (durchschnittliche Betriebsdauer zwischen zwei Ausfällen) | 50.000 Stunden (ohne Hintergrundbeleuchtung)
ENTHALTENES ZUBEHÖR
Kabel | Netz, USB, HDMI
Touch-Stift | x4 (Doppel-Fuktions-Stifte)
Anleitungen | Leitfaden zur Inbetriebnahme, Sicherheits-Hinweise
Sonstiges | Befestigungswinkel für NUC, Befestigungswinkel für Webcam
Fernbedienung | ja (Batterien enthalten)
STROMVERWALTUNG
Netzteil | intern
Stromversorgung | AC 100 - 240V, 50/60Hz
Leistungsaufnahme | 125W typisch, 0.5W Standby, 0.3W ausgeschaltet
LEISTUNG
Vorschriften | CB, CE, TÜV-Bauart, EAC, RoHS support, ErP, WEEE, EPEAT, REACH (RoHS)
REACH SVHC | über 0.1% Blei enthalten
ABMESSUNGEN / GEWICHT
Produktabmessungen B x H x T | 1488 x 897 x 87mm
Verpackungsabmessungen B x H x T | 1628 x 1005 x 208mm
Gewicht (ohne Verpackung) | 35kg
Gewicht (inkl. Verpackung) | 44.7kg
EAN code | 4948570121830
ABMESSUNGEN / GEWICHT
Produktabmessungen B x H x T | 1488 x 897 x 87mm
Verpackungsabmessungen B x H x T | 1628 x 1005 x 208mm
Gewicht (ohne Verpackung) | 35kg
Gewicht (inkl. Verpackung) | 44.7kg
EAN code | 4948570121830