## Worksheet
ProLite XUB2893UHSU-B5
DISPLAY EIGENSCHAFTEN
Design | dreiseitig randlos
Bilddiagonale | 28", 71cm
Panel-Technologie | IPS LED, matte Oberfläche, Haze 25%
Physikalische Auflösung | 3840 x 2160 @60Hz (8.2 megapixel 4K UHD)
Bildformat | 16:9
Helligkeit | 300 cd/m²
Kontrastverhältnis | 1000:1
Erweitertes Kontrastverhältnis | 80M:1
Reaktionszeit (GTG) | 3ms
Blickwinkel | horizontal/vertikal: 178°/178°, rechts/links: 89°/89°, nach oben/unten: 89°/89°
Farbunterstützung | 1.07B (8bit+FRC) (sRGB: 100%; NTSC: 85%)
Horizontalfrequenz | 31 - 135kHz
Arbeitsfläche H x B | 620.93 x 341.28mm, 24.4 x 13.4"
Pixelabstand | 0.16mm
Farbe | matt, schwarz
SCHNITTSTELLEN & ANSCHLÜSSE
Video Eingang | HDMI x1 DisplayPort x1
USB-HUB | x4 (v.3.2 x2 (Gen 1, 5Gbit; DC5V, 900mA) & v.2.0 x2 (DC5V, 500mA))
HDCP | ja
Kopfhöreranschluss | ja
FEATURES
Blaulicht Reduktion | ja
Flicker-Free LED | ja
Extras | i-Style colour
OSD Menü Sprachen | EN, DE, FR, ES, IT, RU, JP, CZ, NL, PL
Bedientasten | Power, Menü, hoch scrollen/ Lautstärke, runter scrollen/ ECO, Exit / i-Stle colour, Eingang
Einstellbare Parameter | Bildeinstellung (Helligkeit, Kontrast, ECO, Blauton Reduzierung, erw. Kontrast, OD, Gamma, X-Res Technologie), Farbeinstellungen (Farbtemp., beuntzerdefinierte Eistell., Farbton, Farbsättigung, i-Style Color), OSD (H. Pos., V-Pos., OSD-Rotation, OSD Einblendzeit, bei Stromausfall), Sprache, Zurücksetzen, erw. Einstellungen (scharf und weich, Anzeigemodus, Startlogo, DDC/CI, RGB Bereich, Informationen, Signalauswahl (Eingangsquelle), Audioeinstellungen (Lautstärke, Stumm)
Lautsprecher | 2 x 2W
Diebstahlschutz | Kensington-lock™ vorbereitet, DDC/CI, DDC2B, Mac OSX
MECHANISCH
Verstellmöglichkeiten | Höhe, Swivel, Tilt, Pivot (Rotation auf beiden Seiten)
Höhenverstellbar | 150mm
Rotierbar (Pivotfunktion) | 90°
Drehwinkel | 90°; 45 ° links; 45° rechts
Neigungswinkel | 23° nach oben; 5° nach unten
VESA Norm | 100 x 100mm
Kabelmanagement | ja
ENTHALTENES ZUBEHÖR
Kabel | Netz, USB, HDMI, DP
Sonstiges | Leitfaden zur Inbetriebnahme, Sicherheitshinweise
STROMVERWALTUNG
Netzteil | intern
Stromversorgung | AC 100 - 240V, 50/60Hz
Leistungsaufnahme | 39.5W typisch, 0.5W Standby, 0.3W ausgeschaltet
LEISTUNG
Vorschriften | CE, TÜV-Bauart, EAC, PSE, RoHS support, ErP, WEEE, VCCI, REACH, UKCA
Energieeffizienzklasse (Regulation (EU) 2017/1369) | F
REACH SVHC | über 0.1% Blei enthalten
LEISTUNG
Vorschriften | CE, TÜV-Bauart, EAC, PSE, RoHS support, ErP, WEEE, VCCI, REACH, UKCA
Energieeffizienzklasse (Regulation (EU) 2017/1369) | F
REACH SVHC | über 0.1% Blei enthalten